## Worksheet
ACC-AZM40-LEV-T
Emergency exit lever can be retrofitted to solenoid interlock AZM40 suitable for mounting inside of the hazardous area
Bestillings data
Produkttypebetegnelse | ACC-AZM40-LEV-T
Artikenummer (Bestillingsnummer) | 103054265
EAN (European Article Number) | 4030661640327
Leveres fra | 01.05.2024
Globale egenskaber
Materiale til operatorerne | Plastic, glass-fibre reinforced thermoplastic, self-extinguishing
Farve på betjeningsdel | Rød
Bruttovægt | 9 g
Generelle data - egenskaber
Nødudgang | Ja
Mekaniske data
Tightening torque of the screw for release socket | 0,55 Nm
Type of the fixing screws, release socket | M2 x 13 (TX6)
Mekaniske data - afmåling
Længde | 44 mm
Bredde | 20 mm
Højde | 15 mm
Schmersal Danmark A/S, Arnold Nielsens Boulevard 72-74, 2650 Hvidovre
De nævnte data og angivelser er blevet checket omhyggeligt. Billeder kan afvige fra originalen. Der kan findes flere tekniske data i manualen. Der tages forbehold for tekniske ændringer og fejl.
Udarbejdet d. 11.02.2025 06.29