## Worksheet
PSC1-A-80-CON-TBUS-POWER
Bagvægsforbinder til centrale udvidelsesmoduler
Bestillings data
Produkttypebetegnelse | PSC1-A-80-CON-TBUS-POWER
Artikenummer (Bestillingsnummer) | 103008465
EAN (European Article Number) | 4030661455006
eCl@ss number, version 12.0 | 27-24-22-20
eCl@ss number, version 11.0 | 27-24-22-20
eCl@ss Nummer, Version 9.0 | 27-24-22-20
ETIM number, version 7.0 | EC000237
ETIM number, version 6.0 | EC000237
Godkendelser - Forskrifter
Godkendelser | TÜV cULus
Globale egenskaber
Farve på produkt | lysegrå
Bruttovægt | 4 g
Generelle data - egenskaber
Antal poler | 5
Mekaniske data
Fastgørelse | kan bringes i hak i standard DIN skinne
Mekaniske data - afmåling
Bredde | 22,5 mm
Gittermål | 3.81 mm
Bemærk
Bemærk (generelt) | Buskonnektoren forbinder de centrale ekspansionsgrupper med basismodulet. Det nødvendige antal busforbindelser er inkluderet i enhedens leveringsomfang og kan også læses i de tekniske data for den pågældende enhed.
Schmersal Danmark A/S, Arnold Nielsens Boulevard 72-74, 2650 Hvidovre
De nævnte data og angivelser er blevet checket omhyggeligt. Billeder kan afvige fra originalen. Der kan findes flere tekniske data i manualen. Der tages forbehold for tekniske ændringer og fejl.
Udarbejdet d. 24.01.2025 18.09