## Worksheet
BDF40-ST-10-LT-LT-LT-LT
Fleksibilitet takket være monterbare trykknapdæksler i 12 farver Generøse åbne rum til nem mærkning Hurtig og fejlfri installation takket være M12-stik
Bestillings data
Produkttypebetegnelse | BDF40-ST-10-LT-LT-LT-LT
Artikenummer (Bestillingsnummer) | 103052204
EAN (European Article Number) | 4030661643939
Godkendelser - Forskrifter
Godkendelser | cULus
Globale egenskaber
Forskrifter | EN IEC 60947-5-1 EN IEC 60947-1
Klimastress | DIN EN 60068
Version | Montagehus
Materiale til kapsling | Plastik, glasfiberforstærket termoplast, selvslukkende
Tildelte positioner, position 1 | Illuminated pushbutton, replaceable color
Tildelte positioner, position 2 | LT-2875, Signallampe
Tildelte positioner, position 3 | LT-2875, Signallampe
Tildelte positioner, position 4 | LT-2875, Signallampe
Bruttovægt | 215 g
Klassifikation
At standardisere, Forskrifter | EN ISO 13849-1
Brugstid | 20 År
Mekaniske data
Position for kabelgennemføring | under
Mekanisk levetid, kommandoenheder | 1.000.000 koblinger
Aktuator-takt | 1 mm
Aktuator kraft, maksimum | 10 N
Fastgørelse | Skruer
Version af monteringsskruer | 2x M5
Tightening torque of the fastening screws for the housing cover, maximum | 2,5 Nm
Mekaniske data - Tilslutning
Kabelføring | M12 (A-kodet)
Tilslutning, Stik | Forbindelse M12 , 12-polet
Tilspændingsmoment for den elektriske tilslutning, maksimum | 0,4 Nm
Mekaniske data - afmåling
Bredde | 40 mm
Højde | 25 mm
Dybde | 215 mm
Omgivende forhold
Beskyttelses klasse | IP65
Vibrationsstabilitet iht. EN 60068-2-6 | 5 g, 10 ... 500 Hz
Modstand over for slag | 15 g / 11 ms
Omgivende forhold - Isolationsparametre
Isolations spænding | 24 VDC
Fastsat impulsmodstandsspænding | 0,25 kV
Overspændingskategori | II
Grad af forurening iht. VDE 0100 | 2
Elektrisk data
LED current consumption (operating elements) | 10 mA
Rated operating voltage | 24 VDC
Brugskategori DC-13 | 24 VDC
Brugskategori DC-13 | 0,1 A
External wire and device fuse rating | 500mA FF
Koblingsprincip | Klide kontakt
Koblingsfrekvens | 1.000 /h
Forskellige data
Tip (applikationsanvendelsesformål) | Suitable for 40 mm profiles
Schmersal Danmark A/S, Arnold Nielsens Boulevard 72-74, 2650 Hvidovre
De nævnte data og angivelser er blevet checket omhyggeligt. Billeder kan afvige fra originalen. Der kan findes flere tekniske data i manualen. Der tages forbehold for tekniske ændringer og fejl.
Udarbejdet d. 12.02.2025 20.24