## Worksheet
FWS 1205 C
Opdager standsning med 2 impulsføler(e) 2 sikkerhedskontakter 2 Signaludgange
Bestillings data
Tip (leveringsdygtighed) | Udgående produkt
Produkttypebetegnelse | FWS 1205 C
Artikenummer (Bestillingsnummer) | 101170056
EAN (European Article Number) | 4030661297170
eCl@ss number, version 12.0 | 27-37-18-19
eCl@ss number, version 11.0 | 27-37-18-19
eCl@ss Nummer, Version 9.0 | 27-37-18-19
ETIM number, version 7.0 | EC001449
ETIM number, version 6.0 | EC001449
Leveres til | 31.12.2024
Godkendelser - Forskrifter
Godkendelser | cULus
Globale egenskaber
Forskrifter | BG-GS-ET-20 EN IEC 62061 EN ISO 13849-1 EN IEC 60947-5-1 EN IEC 60947-5-3 EN IEC 60947-5-5 EN IEC 60204-1 EN IEC 60947-1
Klimastress | EN 60068-2-3 BG-GS-ET-14
Materiale til kapsling | Plastik, glass-fibre reinforced thermoplastic, ventileret
Bruttovægt | 230 g
Generelle data - egenskaber
Registrering af ledningsbrud | Ja
Automatisk reset-funktion | Ja
Reset efter afbrudt strømforsyning | Ja
Registrering af jordforbindelse | Ja
Integreret display, status | Ja
Antal LEDs | 1
Antal uforsinkede halvlederudgange med signalfunktioner. | 2
Antal sikkerhedskontakter | 2
Antal signaludgange | 2
Klassifikation
At standardisere, Forskrifter | EN IEC 61508
Performance Level, til | d
Kategori iht. EN ISO 13849 | 3
PFH-værdi | 1,00 x 10⁻⁷ /h
Safety Integrity Level (SIL), egnet i | 2
Brugstid | 20 År
STOP kategori | 0
Mekaniske data
Mekanisk levetid, minimum | 20.000.000 koblinger
Fastgørelse | Hurtig montage på standard DIN-skinne iht. DIN EN 60715
Mekaniske data - Tilslutning
Terminalbetegnelser | IEC/EN 60947-1
Tilslutning, Stik | stiv eller fleksibel Skrueforbindelse M20 x 1.5
Tilslutningskvadrat, minimum | 0,2 mm²
Tilslutningskvadrat , maksimum | 2,5 mm²
Tilspændingsmoment af Klemmer | 0,6 Nm
Mekaniske data - afmåling
Bredde | 22,5 mm
Højde | 100 mm
Dybde | 121 mm
Omgivende forhold
Beskyttelsesklasse på huset | IP40
Beskyttelsesmåde konstruktionsdesign | IP54
Beskyttelsesklasse af klemmer eller terminaler | IP20
Ambient temperature | +0 ... +55 °C
Storage and transport temperature | -25 ... +70 °C
Vibrationsstabilitet iht. EN 60068-2-6 | 10 - 55 Hz, amplitude 0,35 mm
Modstand over for slag | 30 g / 11 ms
Omgivende forhold - Isolationsparametre
Fastsat impulsmodstandsspænding | 4,8 kV
Overspændingskategori | II
Grad af forurening iht. VDE 0110 | 3
Elektrisk data
Operating voltage | 24 VDC -15 % / +15 %
Termisk prøvestrøm | 6 A
Rated operating voltage | 24 VDC
Fastsat vekselstrømsspænding for kontroller, 50 Hz, minimum | 20,4 VAC
Fastsat vekselstrømsspænding for kontroller, AC 50 Hz, maksimum | 26,4 VAC
Fastsat vekselstrømsspænding for kontroller, 60 Hz, minimum | 20,4 VAC
Fastsat vekselstrømsspænding for kontroller, AC 60 Hz, maksimum | 26,4 VAC
Fastsat vekselstrømsspænding for kontroller DC, minimum | 20,4 VDC
Fastsat vekselstrømsspænding nær DC, maksimum | 28,8 VDC
Elektrisk effektforbrug, maksimum | 5 W
Kontaktmodstand, maksimum {Ω} | 0,1 Ω
Bemærk, (Kontaktmodstand) | i ny tilstand
Materiale til kontakterne, elektrisk | Ag-Ni 10 og 0,2 µm guld flashet
Elektriske data - sikre relæudgange
Spænding, brugskategori AC-15 | 230 VAC
Strøm, brugskategori AC-15 | 3 A
Spænding, brugskategori DC-13 | 24 VDC
Strøm, brugskategori DC-13 | 2 A
Brydeevne, minimum | 10 VDC
Brydeevne, minimum | 10 mA
Brydeevne, maksimum | 250 VAC
Brydeevne, maksimum | 8 A
Elektrisk data - digitale indgange
Indgangssignal, HIGH-Signal &quot;1&quot; | 10 … 30 VDC
Indgangssignal, LOW-Signal &quot;0&quot; | 0 … 2 VDC
Ledningsmodstand, maksimum | 40 Ω
Elektrisk data - relæudgange (hjælpekontakterne)
Brydeevne, maksimum | 24 VDC
Brydeevne, maksimum | 2 A
Integreret systemdiagnose (ISD)
Bemærk (ISD, fejl) | De følgende fejl registreres af sikkerhedsovervågningsmodulerne og indikeres af ISD.
Fejl | Fejl i sikkerhedsrelæet til pull-in eller drop-ud Fejl i sikkerhedsmonitormodulets indgangskredsløb eller relækontrolkredsløb Fejl i nærhedsafbryderne Fejl i evaluering af en kanal Afbrydelse af forbindelserne til de induktive nærhedsafbrydere
Forskellige data
Tip (applikationsanvendelsesformål) | Sikker standsningsovervågning
Bemærk
Bemærk (generelt) | Induktive belastninger (f.eks. kontaktorer, relæer) skal undertrykkes med hjælp af et passende kredsløb.
Koblingseksempel
Bemærk (koblingseksempel) | Ledningsdiagrammet vises med sikkerhedsafskærmninger lukkede og i deaktiveret tilstand. ISD-tabellerne (Intergreret systemdiagnose), til analyse af fejlindikationerne og deres årsag, vises i tillægget. Til sikring af en beskyttelsesenhed på anlæg med farlig hældning op til PL d og kategori 3 Maskinstopovervågning til oplåsning af sikkerhedsafbrydere med lås Sikkerhedsafbryderen med lås kan åbnes, når den driftssikre maskinstandsningsmonitor har opdaget den afsluttende bevægelse ved hjælp af to induktive nærhedsafbrydere. Når knappen (E) trykkes, bliver spolen fra sikkerhedsafbryderen med lås aktiveret. For passende IFL-række af p-type induktive nærhedsafbrydere, se “Schmersal Catalogue Automatisierungstechnik”.
Schmersal Danmark A/S, Arnold Nielsens Boulevard 72-74, 2650 Hvidovre
De nævnte data og angivelser er blevet checket omhyggeligt. Billeder kan afvige fra originalen. Der kan findes flere tekniske data i manualen. Der tages forbehold for tekniske ændringer og fejl.
Udarbejdet d. 27.11.2024 23.17