## Worksheet
EX-AZ 16-03ZVRK-3D
| 3 kabel indgange M 16 x 1.5 Ex-zone 22 Kunstof hus Universelt kodet | 52 mm x 90 mm x 30 mm Høj standard af kontaktpålidelighed med lave spændinger og strømninger Kærvede huller til justering, runde huller til placering Dobbelt isoleret
Bestillings data
Produkttypebetegnelse | EX-AZ 16-03ZVRK-3D
Artikenummer (Bestillingsnummer) | 101193631
EAN (European Article Number) | 4030661356457
eCl@ss number, version 12.0 | 27-27-26-02
eCl@ss number, version 11.0 | 27-27-26-02
eCl@ss Nummer, Version 9.0 | 27-27-26-02
ETIM number, version 7.0 | EC002592
ETIM number, version 6.0 | EC002592
Godkendelser - Forskrifter
Godkendelser | ATEX (Konformitätserklärung)
Eksplosionsbeskyttelse
Eksplosionsbeskyttelse: Standart | EN IEC 60079-0 EN 60079-31
Eksplosionsbeskyttelseszoner | 22
Eksplosionsbeskyttet kategori | 3D
Eksplosionsbeskyttelse-Mærkning | EX II 3D Ex tc IIIC T90°C Dc X
Globale egenskaber
Materiale til kapsling | Plastik, glasfiberforstærket termoplast, selvslukkende
Bruttovægt | 195 g
Generelle data - egenskaber
Holdekraft | Ja
Antal sikkerhedskontakter | 3
Klassifikation
At standardisere, Forskrifter | EN ISO 13849-1 EN IEC 60947-5-1
Brugstid | 20 År
Sikkerhedsklassifikation - Sikkerhedsudgange
B10D åbner (NC) | 2.000.000 koblinger
B10D Normalt åben kontakt (NO) | 1.000.000 koblinger
Bemærk (B10D Normalt åben kontakt (NO)) | ved 10% Ie og ohmsk belastning
Mekaniske data
Mekanisk levetid, minimum | 1.000.000 koblinger
Holdekraft | 30 N
Tvangsåbningsstrækning | 8 mm
Tvangsåbnings kraft, minimum | 10 N
Aktiveringshastighed, maksimum | 1 m/s
Mekaniske data - Tilslutning
Tilslutning, Stik | Screw connection M16x1.5
Klemområde for kabelforskruning, minimum | 6 mm
Klemområde for kabelforskruning, maksimum | 12 mm
Tilslutningskvadrat, minimum | 0,75 mm²
Tilslutningskvadrat , maksimum | 2,5 mm²
Bemærk (tilslutningstværsnit) | Alle oplysninger om tilslutningskabler er inkluderet kabelmuffer.
Mekaniske data - afmåling
Længde på føler | 30 mm
Bredde på føler | 52 mm
Højde på føler | 90 mm
Omgivende forhold
Beskyttelses klasse | IP67
Ambient temperature | -20 ... +70 °C
Omgivende forhold - Isolationsparametre
Isolations spænding | 500 V
Fastsat impulsmodstandsspænding | 6 kV
Elektrisk data
Termisk prøvestrøm | 2,5 A
Brugskategori AC-15 | 230 VAC
Brugskategori AC-15 | 2,5 A
Brugskategori DC-13 | 24 VDC
Brugskategori DC-13 | 2,5 A
Koblingselement | Åbner (NC)
Koblingsprincip | Klide kontakt
Materiale til kontakterne, elektrisk | Sølv
Inkluderet
Inkluderet | Actuator must be ordered separately. Tætnings paler Inklusive Ex-godkendt kabelforskruning og låseskrue
Bemærk
Bemærk (generelt) | Individuel kodning tilgængelig ved forespørgsel
Schmersal Danmark A/S, Arnold Nielsens Boulevard 72-74, 2650 Hvidovre
De nævnte data og angivelser er blevet checket omhyggeligt. Billeder kan afvige fra originalen. Der kan findes flere tekniske data i manualen. Der tages forbehold for tekniske ændringer og fejl.
Udarbejdet d. 14.01.2025 19.37