## Worksheet
Z 6881-11-1-80R-1637
skrue eller klem sko terminaler Kunstof hus Springkontakt
Bestillings data
Produkttypebetegnelse | Z 6881-11-1-80R-1637
Artikenummer (Bestillingsnummer) | 103038645
EAN (European Article Number) | 4030661546407
eCl@ss number, version 12.0 | 27-27-06-01
eCl@ss number, version 11.0 | 27-27-06-01
eCl@ss Nummer, Version 9.0 | 27-27-06-01
ETIM number, version 7.0 | EC000030
ETIM number, version 6.0 | EC000030
Godkendelser - Forskrifter
Godkendelser | cULus CCC
Globale egenskaber
Forskrifter | EN IEC 60947-5-1
Materiale til kapsling | Plastik, glass-fibre reinforced thermoplastic
Materiale til aktuatoren | Glass-fibre, reinforced thermoplastic
Armmateriale | Zinc-plated metal
Generelle data - egenskaber
Antal bryderkontakter | 1
Antal blænder | 1
Mekaniske data
Aktuator | Roller plunger 80R
Rullemateriale | Glass-fibre, reinforced thermoplastic
Mekanisk levetid, minimum | 1.000.000 koblinger
Aktuator kraft | 12 N
Kontakt åbning | 2x 1.25 mm
Aktiveringshastighed | 1 mm/min
Aktiveringshastighed, minimum | 1 mm/min
Bemærk (omskiftetid) | Skift i henhold til aktuatorfart
Gentagelsespræcision af koblingspunkterne | 0,02 mm
Mekaniske data - Tilslutning
Tilslutning, Stik | Skrue terminaler
Tilslutningskvadrat , maksimum | 2,5 mm²
Omgivende forhold
Beskyttelses klasse | IP40
Beskyttelsesklasse på huset | IP40
Beskyttelsesklasse af klemmer eller terminaler | IP00
Ambient temperature | -30 ... +85 °C
Omgivende forhold - Isolationsparametre
Isolations spænding | 250 V
Fastsat impulsmodstandsspænding | 4 kV
Grad af forurening iht. VDE 0100 | 2
Elektrisk data
Termisk prøvestrøm | 10 A
Brugskategori AC-15 | 230 VAC
Brugskategori AC-15 | 2,5 A
Brugskategori DC-13 | 24 VDC
Brugskategori DC-13 | 6 A
Koblingselement | Change-over contact with double break with two separated contact bridges (positive break)
Koblingsprincip | Spring kontakt Magnet Snap Action
Preltid, maksimum | 3 ms
Koblingsfrekvens | 3.000 /h
Skiftetid, maksimum {ms} | 5 ms
Materiale til kontakterne, elektrisk | guldbelagt sølv
Schmersal Danmark A/S, Arnold Nielsens Boulevard 72-74, 2650 Hvidovre
De nævnte data og angivelser er blevet checket omhyggeligt. Billeder kan afvige fra originalen. Der kan findes flere tekniske data i manualen. Der tages forbehold for tekniske ændringer og fejl.
Udarbejdet d. 15.04.2025 23.22