## Worksheet
SRB-E-602EM-CC
Plug-in Wago-klemmer kodet Ekspandermodul til kontaktudvidelse 1 x 6 sikkerhedskontakter, STOP 0 eller 2 x 3 sikkerhedskontakter, STOP 0 2 Signalkontakter
Bestillings data
Produkttypebetegnelse | SRB-E-602EM-CC
Artikenummer (Bestillingsnummer) | 103055591
EAN (European Article Number) | 4030661646756
Godkendelser - Forskrifter
Godkendelser | cULus CCC
Globale egenskaber
Forskrifter | EN IEC 62061 EN ISO 13849-1 EN IEC 60947-5-1 EN IEC 60947-5-3 EN IEC 60947-5-5 EN IEC 61508 EN IEC 60204-1 EN IEC 60947-1
Klimastress | EN 60068-2-78
Materiale til kapsling | Plastik, glass-fibre reinforced thermoplastic, ventileret
Bruttovægt | 247 g
Generelle data - egenskaber
Registrering af ledningsbrud | Ja
Aftagelige terminaler | Ja
Tilbagekoblingssløjfe | Ja
Automatisk reset-funktion | Ja
Registrering af jordforbindelse | Ja
Integreret display, status | Ja
Antal hjælpekontakter | 2
Antal LEDs | 2
Antal bryderkontakter | 2
Antal sikkerhedskontakter | 6
Klassifikation
At standardisere, Forskrifter | EN ISO 13849-1 EN IEC 61508
STOP kategori | 0
Klassifikation - relæudgange
Performance Level, Stop 0, til | e
Kategori, Stop 0 | 4
Diagnostic Coverage (DC) Level, Stop 0 | ≥ 99 %
PFH-værdi, Stop 0 | 2,00 x 10⁻⁸ /h
Safety Integrity Level (SIL), Stop 0, egnet i | 3
Brugstid | 20 År
Common Cause Failure (CCF), minimum | 65
Mekaniske data
Mekanisk levetid, minimum | 10.000.000 koblinger
Fastgørelse | Hurtig montage på standard DIN-skinne iht. DIN EN 60715
Mekaniske data - Tilslutning
Terminalbetegnelser | EN 60947-1
Tilslutning, Stik | Fjederforbindelse, plug-in stiv eller fleksibel
Tilslutningskvadrat, minimum | 0,25 mm²
Tilslutningskvadrat , maksimum | 1,5 mm²
Tilspændingsmoment af Klemmer | 0,5 Nm
Mekaniske data - afmåling
Bredde | 22,5 mm
Højde | 98 mm
Dybde | 115 mm
Omgivende forhold
Beskyttelsesklasse på huset | IP40
Beskyttelsesmåde konstruktionsdesign | IP54
Beskyttelsesklasse af klemmer eller terminaler | IP20
Ambient temperature | -25 ... +60 °C
Storage and transport temperature | -40 ... +85 °C
Vibrationsstabilitet iht. EN 60068-2-6 | 10 … 55 Hz, amplitude 0,35 mm, ± 15 %
Modstand over for slag | 10 g / 11 ms
Omgivende forhold - Isolationsparametre
Fastsat impulsmodstandsspænding | 4 kV
Overspændingskategori | III
Grad af forurening iht. IEC/EN 60664-1 | 2
Elektrisk data
Frekvensrækkevidde | 50 Hz 60 Hz
Operating voltage | 24 VAC -15 % / +10 %24 VDC -15 % / +20 %
Ripple voltage | 10 %
Rated operating voltage | 24 VAC
Rated operating voltage | 24 VDC
Fastsat vekselstrømsspænding for kontroller, 50 Hz, minimum | 20,4 VAC
Fastsat vekselstrømsspænding for kontroller, AC 50 Hz, maksimum | 26,4 VAC
Fastsat vekselstrømsspænding for kontroller, 60 Hz, minimum | 20,4 VAC
Fastsat vekselstrømsspænding for kontroller, AC 60 Hz, maksimum | 26,4 VAC
Fastsat vekselstrømsspænding for kontroller DC, minimum | 20,4 VDC
Fastsat vekselstrømsspænding nær DC, maksimum | 28,8 VDC
Elektrisk effektforbrug | 2,9 W
Elektrisk effektforbrug | 4,9 VA
Kontaktmodstand, maksimum {Ω} | 0,1 Ω
Bemærk, (Kontaktmodstand) | i ny tilstand
Forsinket udkobling, maksimum | 35 ms
TIL-forsinkelse ved automatisk start, typisk {ms} | 20 ms
Materiale til kontakterne, elektrisk | Ag-Ni, selvrensende, tvangsstyret
Elektriske data - sikre relæudgange
Spænding, brugskategori AC-15 | 230 VAC
Strøm, brugskategori AC-15 | 4 A
Spænding, brugskategori DC-13 | 24 VDC
Strøm, brugskategori DC-13 | 4 A
Brydeevne, minimum | 10 VDC
Brydeevne, minimum | 10 mA
Brydeevne, maksimum | 250 VAC
Brydeevne, maksimum | 6 A
Elektrisk data - digitale indgange
Ledningsmodstand, maksimum | 40 Ω
Elektrisk data - relæudgange (hjælpekontakterne)
Brydeevne, maksimum | 24 VDC
Brydeevne, maksimum | 2 A
Elektrisk data - Elektromagnetisk kompatibilitet (EMV)
EMC klassificering | EMC-direktivet
Tilstandsvisning
Viste funktionstilstande | Position relæ K3/K4 Position relæ K1/K2
Bemærk
Bemærk (generelt) | Induktive belastninger (f.eks. kontaktorer, relæer) skal undertrykkes med hjælp af et passende kredsløb.
Schmersal Danmark A/S, Arnold Nielsens Boulevard 72-74, 2650 Hvidovre
De nævnte data og angivelser er blevet checket omhyggeligt. Billeder kan afvige fra originalen. Der kan findes flere tekniske data i manualen. Der tages forbehold for tekniske ændringer og fejl.
Udarbejdet d. 09.02.2025 05.54