## Worksheet
Z1R 236-11Z-ST
| Kunstof hus God modstand overfor olie og petroleumssprit Omfattende udvalg af alternative aktuatorer 30 mm x 58,5 mm x 30 mm | Dobbelt isoleret Monteringsdetaljer til EN 50047 Aktuatorhoveder kan omplaceres med 4 x 90°
Bestillings data
Tip (leveringsdygtighed) | Leveres ikke længere!
Produkttypebetegnelse | Z1R 236-11Z-ST
Artikenummer (Bestillingsnummer) | 101161474
EAN (European Article Number) | 4030661195193
Godkendelser - Forskrifter
Godkendelser | cULus CCC
Globale egenskaber
Forskrifter | BG-GS-ET-15 EN ISO 13849-1 EN IEC 60947-5-1
Konstruktionsform på hus | Norm konstruktionsdesign
Materiale til kapsling | Plastik, glasfiberforstærket
Bruttovægt | 66 g
Klassifikation
At standardisere, Forskrifter | EN ISO 13849-1
Brugstid | 20 År
Mekaniske data
Aktuator | Rulle arm udadvent
Mekanisk levetid, minimum | 20.000.000 koblinger
Aktuator kraft, minimum | 9 N
Tvangsåbnings kraft, minimum | 19 N
Aktiveringshastighed, maksimum | 1 m/s
Bemærk (aktiveringshastighed) | Aktuatorfart med aktuatorvinkel på 30° for at ændre akse
Mekaniske data - Tilslutning
Tilslutning, Stik | Skrueforbindelse M20 x 1.5
Tilslutningskvadrat, minimum | 0,75 mm²
Tilslutningskvadrat , maksimum | 2,5 mm²
Mekaniske data - afmåling
Længde på føler | 30 mm
Bredde på føler | 30 mm
Højde på føler | 89,5 mm
Omgivende forhold
Beskyttelses klasse | IP65 IP67
Ambient temperature | -30 ... +80 °C
Omgivende forhold - Isolationsparametre
Isolations spænding | 250 VAC
Fastsat impulsmodstandsspænding | 6 kV
Elektrisk data
Termisk prøvestrøm | 10 A
Betinget kortslutningsstrøm iht. EN 60947-5-1 {A} | 1.000 A
Brugskategori AC-15 | 230 VAC
Brugskategori AC-15 | 4 A
Brugskategori DC-13 | 24 VDC
Brugskategori DC-13 | 1 A
Koblingsfrekvens | 5.000 /h
Materiale til kontakterne, elektrisk | Sølv
Schmersal Danmark A/S, Arnold Nielsens Boulevard 72-74, 2650 Hvidovre
De nævnte data og angivelser er blevet checket omhyggeligt. Billeder kan afvige fra originalen. Der kan findes flere tekniske data i manualen. Der tages forbehold for tekniske ændringer og fejl.
Udarbejdet d. 11.07.2024 15.11