## Worksheet
DHS-U1-BKWH-L8-5.00-RGB-LT
Beskyttelses klasse IP65 / IP67
Bestillings data
Produkttypebetegnelse | DHS-U1-BKWH-L8-5.00-RGB-LT
Artikenummer (Bestillingsnummer) | 103053689
EAN (European Article Number) | 4030661640518
eCl@ss number, version 12.0 | 27-33-01-90
eCl@ss number, version 11.0 | 27-33-01-90
eCl@ss Nummer, Version 9.0 | 27-33-01-90
ETIM number, version 7.0 | EC000229
ETIM number, version 6.0 | EC000229
Godkendelser - Forskrifter
Godkendelser | cULus
Globale egenskaber
Forskrifter | EN IEC 60947-5-1
Materiale til kapsling | Plastik, glass-fibre reinforced thermoplastic
Materiale på gribelegeme | translucent PMMA
Bruttovægt | 558 g
Holderens materiale | Plastik, glass-fibre reinforced thermoplastic
Farve på lampetrykshoved | Gul Blå Grøn Rød Hvid
Generelle data - egenskaber
Taste for fri tildeling | Ja
Kan belyses | Ja
Mekaniske data
Mekanisk levetid, kommandoenheder | 1.000.000 koblinger
Aktuator-takt | 1 mm
Aktuator kraft, maksimum | 10 N
Bemærk (preltid) | Preltid ved en aktiveringshastighed på 100 mm/s
Version af monteringsskruer | 2x M6
Tilspændingsmoment skruelængde | 3,5 Nm
Typisk aktiveringskraft for trykknappen | 10 N
Design af fastgørelsesskruerne til håndtagsdel | 2x Torx Plus T20x25
Tilspændingsmoment for fastgørelsesskruerne til håndtagsdel | 2,5 Nm
Mekaniske data - Tilslutning
Længde på kabel | 5 m
Tilslutning, Stik | Tilslutningsledning, 8-polet
Kvadrat | 0,2 mm2
Diameter på leder | 5,5 mm
Bøjningsradius (fast) | 5 x Ø-Kabel
Bøjningsradius (mobil) | 10 x Ø-Kabel
Kvadrat | 24 AWG
Materiale til kabeldækket | PUR
Mekaniske data - afmåling
Længde | 202 mm
Bredde | 40 mm
Højde | 84 mm
Omgivende forhold
Beskyttelses klasse | IP66 IP67
Ambient temperature | -25 ... +45 °C
Storage and transport temperature | -40 ... +85 °C
Relativ fugtighed, maksimum | 93 %
Bemærk (relativ fugtighed) | ikke kondenserende ingen overisning
Vibrationsstabilitet iht. EN 60068-2-6 | 10 … 150 Hz, amplitude 0,35 mm (EN 60947-5-2)
Modstand over for slag | 30 g / 11 ms (EN 60947-5-2)
Beskyttelsestal | III
Tilladt opstillingshøjde over NN, maksimum | 3.000 m
Omgivende forhold - Isolationsparametre
Isolations spænding | 32 VDC
Fastsat impulsmodstandsspænding | 0,8 kV
Overspændingskategori | III
Grad af forurening iht. IEC/EN 60664-1 | 3
Elektrisk data
Operating voltage | 24 VDC -15 % / +10 %
Strømforbrug ved 24V | 5 mA
Current consumption inidcator lamp | 30 mA
Rated operating voltage | 24 VDC
Forsyningsstrøm | 150 mA
Betinget kortslutningsstrøm iht. EN 60947-5-1 {A} | 100 A
Brugskategori DC-12 | 24 VDC
Brugskategori DC-12 | 0,03 A
Brugskategori DC-13 | 24 VDC
Brugskategori DC-13 | 0,03 A
External wire and device fuse rating | 2 A gG
Indgange, Omkoblingstærskler | −3 V … 5 V (Low) 11 V … 30 V (High)
Preltid, maksimum | 2 ms
Koblingsfrekvens | 1.000 /h
Pin-tildeling
PIN 1 | 24 VDC: hvid
PIN 2 | Input red RGB-LED: brown (BR)
PIN 3 | GND: grøn
PIN 4 | Normally open contact (illuminated button): yellow (YE)
PIN 5 | Input green RGB-LED: grey (GY)
PIN 6 | Input blue RGB-LED: pink (PK)
PIN 7 | n.c.: Blå (BU)
PIN 8 | Input LED (in illuminated button): red (RD)
Inkluderet
Inkluderet | The push button caps (blue, green, red, white, yellow) are included in the scope of delivery.
Hinweis (leveringsomfang, antal og type) | The insert for use with the safety sensor RSS260 or without integrated actuator must be ordered separately.
Schmersal Danmark A/S, Arnold Nielsens Boulevard 72-74, 2650 Hvidovre
De nævnte data og angivelser er blevet checket omhyggeligt. Billeder kan afvige fra originalen. Der kan findes flere tekniske data i manualen. Der tages forbehold for tekniske ændringer og fejl.
Udarbejdet d. 05.10.2025 14.35