## Worksheet
DHS-U1-BKWH-LST5-0.25-LT
Beskyttelses klasse IP65 / IP67
Bestillings data
Produkttypebetegnelse | DHS-U1-BKWH-LST5-0.25-LT
Artikenummer (Bestillingsnummer) | 103053676
EAN (European Article Number) | 4030661640464
eCl@ss number, version 12.0 | 27-33-01-90
eCl@ss number, version 11.0 | 27-33-01-90
eCl@ss Nummer, Version 9.0 | 27-33-01-90
ETIM number, version 7.0 | EC000229
ETIM number, version 6.0 | EC000229
Godkendelser - Forskrifter
Godkendelser | cULus
Globale egenskaber
Forskrifter | EN IEC 60947-5-1
Materiale til kapsling | Plastik, glass-fibre reinforced thermoplastic
Materiale på gribelegeme | translucent PMMA
Bruttovægt | 380 g
Material of the holder | Plastik, glass-fibre reinforced thermoplastic
Colour of the illuminated push button calotte | Gul Blå Grøn Rød Hvid
Generelle data - egenskaber
Taste for fri tildeling | Ja
Mekaniske data
Mekanisk levetid, kommandoenheder | 1.000.000 koblinger
Aktuator-takt | 1 mm
Aktuator kraft, maksimum | 10 N
Bemærk (preltid) | Preltid ved en aktiveringshastighed på 100 mm/s
Version af monteringsskruer | 2x M6
Tilspændingsmoment skruelængde | 3,5 Nm
Typical actuating force of the push button | 10 N
Type of mounting screws for the handle body | 2x Torx Plus T20x25
Tightening torque of mounting screws for the handle body | 2,5 Nm
Mekaniske data - Tilslutning
Længde på kabel | 0,25 m
Tilslutning, Stik | Tilslutningsledning med stik M 12, lige, 5-polet
Diameter på leder | 5,5 mm
Bøjningsradius (fast) | 5 x Ø-Kabel
Bøjningsradius (mobil) | 10 x Ø-Kabel
Materiale til kabeldækket | PUR
Mekaniske data - afmåling
Længde | 202 mm
Bredde | 40 mm
Højde | 84 mm
Omgivende forhold
Beskyttelses klasse | IP66 IP67
Relativ fugtighed, maksimum | 93 %
Bemærk (relativ fugtighed) | ikke kondenserende ingen overisning
Vibrationsstabilitet iht. EN 60068-2-6 | 10 … 150 Hz, amplitude 0,35 mm (EN 60947-5-2)
Modstand over for slag | 30 g / 11 ms (EN 60947-5-2)
Beskyttelsestal | III
Tilladt opstillingshøjde over NN, maksimum | 3.000 m
Omgivende forhold - Isolationsparametre
Isolations spænding | 32 VDC
Fastsat impulsmodstandsspænding | 0,8 kV
Overspændingskategori | III
Grad af forurening iht. IEC/EN 60664-1 | 3
Elektrisk data
Current consumption inidcator lamp | 30 mA
Rated operating voltage | 24 VDC
Forsyningsstrøm | 150 mA
Betinget kortslutningsstrøm iht. EN 60947-5-1 {A} | 100 A
Brugskategori DC-12 | 24 VDC
Brugskategori DC-12 | 0,03 A
Brugskategori DC-13 | 24 VDC
Brugskategori DC-13 | 0,03 A
External wire and device fuse rating | 2 A gG
Preltid, maksimum | 2 ms
Koblingsfrekvens | 1.000 /h
Pin-tildeling
PIN 1 | 24 VDC
PIN 2 | Normally open contact (illuminated button)
PIN 3 | GND
PIN 4 | Input LED (in illuminated button)
PIN 5 | n.c.
Inkluderet
Inkluderet | The push button caps (blue, green, red, white, yellow) are included in the scope of delivery.
Hinweis (leveringsomfang, antal og type) | The insert for use with the safety sensor RSS260 or without integrated actuator must be ordered separately.
Schmersal Danmark A/S, Arnold Nielsens Boulevard 72-74, 2650 Hvidovre
De nævnte data og angivelser er blevet checket omhyggeligt. Billeder kan afvige fra originalen. Der kan findes flere tekniske data i manualen. Der tages forbehold for tekniske ændringer og fejl.
Udarbejdet d. 22.03.2025 06.40