## Worksheet
DHS-U1-BKWH-L5-5.00-RGB
| Connecting cable, 5-core, 5 m Degree of protection IP65 / IP67 Machine status directly recognisable on the door handle With door handle lighting | Door handle in an ergonomical design Can be combined with solenoid interlock AZM40 or safety sensor RSS260 Can also be used without safety switchgear device For left or right hinged safety guards
Bestillings data
Produkttypebetegnelse | DHS-U1-BKWH-L5-5.00-RGB
Artikenummer (Bestillingsnummer) | 103053692
EAN (European Article Number) | 4030661640495
eCl@ss number, version 12.0 | 27-33-01-90
eCl@ss number, version 11.0 | 27-33-01-90
eCl@ss Nummer, Version 9.0 | 27-33-01-90
ETIM number, version 7.0 | EC000229
ETIM number, version 6.0 | EC000229
Godkendelser - Forskrifter
Godkendelser | cULus
Globale egenskaber
Forskrifter | EN IEC 60947-5-1
Materiale til kapsling | Plastik, glass-fibre reinforced thermoplastic
Materiale på gribelegeme | translucent PMMA
Bruttovægt | 568 g
Material of the holder | Plastik, glass-fibre reinforced thermoplastic
Generelle data - egenskaber
Kan belyses | Ja
Mekaniske data
Version af monteringsskruer | 2x M6
Tilspændingsmoment skruelængde | 3,5 Nm
Type of mounting screws for the handle body | 2x Torx Plus T20x25
Tightening torque of mounting screws for the handle body | 2,5 Nm
Mekaniske data - Tilslutning
Længde på kabel | 5 m
Tilslutning, Stik | Tilslutningsledning, 5-polet
Kvadrat | 0,2 mm2
Diameter på leder | 5,5 mm
Bøjningsradius (fast) | 5 x Ø-Kabel
Bøjningsradius (mobil) | 10 x Ø-Kabel
Kvadrat | 24 AWG
Materiale til kabeldækket | PUR
Mekaniske data - afmåling
Længde | 202 mm
Bredde | 40 mm
Højde | 84 mm
Omgivende forhold
Beskyttelses klasse | IP66 IP67 IP69
Relativ fugtighed, maksimum | 93 %
Bemærk (relativ fugtighed) | ikke kondenserende ingen overisning
Vibrationsstabilitet iht. EN 60068-2-6 | 10 … 150 Hz, amplitude 0,35 mm (EN 60947-5-2)
Modstand over for slag | 30 g / 11 ms (EN 60947-5-2)
Beskyttelsestal | III
Tilladt opstillingshøjde over NN, maksimum | 3.000 m
Omgivende forhold - Isolationsparametre
Isolations spænding | 32 VDC
Fastsat impulsmodstandsspænding | 0,8 kV
Overspændingskategori | III
Grad af forurening iht. IEC/EN 60664-1 | 3
Elektrisk data
Operating voltage | 24 VDC -15 % / +10 %
Strømforbrug ved 24V | 5 mA
Rated operating voltage | 24 VDC
Forsyningsstrøm | 150 mA
Betinget kortslutningsstrøm iht. EN 60947-5-1 {A} | 100 A
Brugskategori DC-12 | 24 VDC
Brugskategori DC-12 | 0,03 A
Brugskategori DC-13 | 24 VDC
Brugskategori DC-13 | 0,03 A
External wire and device fuse rating | 2 A gG
Indgange, Omkoblingstærskler | −3 V … 5 V (Low) 11 V … 30 V (High)
Pin-tildeling
PIN 1 | 24 VDC: brun
PIN 2 | Input red RGB-LED: white (WH)
PIN 3 | GND: Blå
PIN 4 | Input green RGB-LED: black (BK)
PIN 5 | Input blue RGB-LED: red (RD) or grey (GY)
Inkluderet
Hinweis (leveringsomfang, antal og type) | The insert for use with the safety sensor RSS260 or without integrated actuator must be ordered separately.
Schmersal Danmark A/S, Arnold Nielsens Boulevard 72-74, 2650 Hvidovre
De nævnte data og angivelser er blevet checket omhyggeligt. Billeder kan afvige fra originalen. Der kan findes flere tekniske data i manualen. Der tages forbehold for tekniske ændringer og fejl.
Udarbejdet d. 01.04.2025 21.45