## Worksheet
SET SL 300-0270
Robust design 2 Kontakt efterfølgende monterbare ved limpåføringsmaskiner, finépresser osv. Forskellige længder tilgængelige
Bestillings data
Produkttypebetegnelse | SET SL 300-0270
Artikenummer (Bestillingsnummer) | 101181825
eCl@ss number, version 12.0 | 27-27-06-90
eCl@ss number, version 11.0 | 27-27-06-90
eCl@ss Nummer, Version 9.0 | 27-27-06-90
ETIM number, version 7.0 | EC002887
ETIM number, version 6.0 | EC002887
Ekstrainformation, (bestillings data) | Henvisning: Positionsafbryderen med sikkerhedsfunktion er ikke omfattet i leveringsomfanget. Følgende varianter fås: 1 slutter (NO) / 1 bryder (NC) T3K 335-11Z-U90 - metalhus T3K 336-11Z-U90 - kunststofhus
Globale egenskaber
Forskrifter | EN IEC 60947-5-1
Materiale til låsning | Plastik, Thermoplastik
med Profil liste | Aluminium
Materiale på sideplade | Aluminium
Mekaniske data - afmåling
Bredde | 100 mm
Højde | 260 mm
Længde (L1) | 270 mm
Omgivende forhold
Beskyttelses klasse | IP67
Ambient temperature | -20 ... +55 °C
Storage and transport temperature | -20 ... +70 °C
Elektrisk data
Koblingselement | se beskrivelse af afbryder
Koblingsprincip | se beskrivelse af afbryder
Inkluderet
Inkluderet | Flap profile Rest
Leveringsomfang af montagematerialeLokal | Bærbar profil Sideplader
Schmersal Danmark A/S, Arnold Nielsens Boulevard 72-74, 2650 Hvidovre
De nævnte data og angivelser er blevet checket omhyggeligt. Billeder kan afvige fra originalen. Der kan findes flere tekniske data i manualen. Der tages forbehold for tekniske ændringer og fejl.
Udarbejdet d. 04.05.2025 06.38