## Worksheet
SHGV/L1.1/x1x+x3x
Lukkecylinder til venstre med to koldstrenghoveder Aluminiumshus Beskyttelses klasse IP65
Bestillings data
Produkttypebetegnelse | SHGV/L1.1/x1x+x3x
Ekstrainformation, (bestillings data) | Henvisning: Ved bestilling/forespørgsel skal de nødvendige låsenumre &quot;x1x&quot; og de krævede aktuatorer &quot;x3x&quot; angives. SHGV/L1.1/115+BO)! Hvis der ved bestillingen/forespørgslen ikke angives noget låsenummer, leverer vi et låsenummer efter vores eget valg. Hvis der ikke angives nogen aktuator ved bestillingen/forespørgslen, leverer vi med standardaktuatoren BO. Fra brugerens side skal man være opmærksom på, at ingen låsenumre må udleveres to gange på en lokation (fabriksområde).
Globale egenskaber
Forskrifter | EN IEC 60947-5-1
Aktivt princip | mekanisk
Materiale til kapsling | Aluminium / stål chromateret
Materiale af husovertræk | enamelled
Materiale til låsecylinder | Stål
husets farve | Rød
Farve på nøgle | Sølv
Farve på nøglehoved | Sølv
Generelle data - egenskaber
Antal aktiverende retninger | 4
Antal nøgler | 1
Mekaniske data
Mekanisk levetid, minimum | 100.000 koblinger
Låsestyrke | 1.250 N
Holdekraft | 5 N
Mekaniske data - afmåling
Længde | 43 mm
Bredde | 87 mm
Højde | 135 mm
Omgivende forhold
Beskyttelses klasse | IP65
Ambient temperature | -25 ... +70 °C
Storage and transport temperature | -40 ... +80 °C
Modstand over for slag | 30 g / 18 ms
Vibrationsfasthed | Vibrationsstyrke: 15 g / 10 … 200 Hz
Forskellige data
Tip (applikationsanvendelsesformål) | flytbar sikkerhedsanordning aftagelige afskærmninger hængslet sikkerhedskontakt
Bemærk
Bemærk (generelt) | Med to koldstrengshoveder til dobbeltdøre, ikke til version "LD" og "RD"
Schmersal Danmark A/S, Arnold Nielsens Boulevard 72-74, 2650 Hvidovre
De nævnte data og angivelser er blevet checket omhyggeligt. Billeder kan afvige fra originalen. Der kan findes flere tekniske data i manualen. Der tages forbehold for tekniske ændringer og fejl.
Udarbejdet d. 15.10.2024 11.05