## Worksheet
ZQ901-11
| Hus af rustfrit stål envejs kobling / wire op til 75 m lang Trykknap til frigørelse Stillings indikering Robust design | Stort ledningsrum Drejning af trækøje ikke muligt Ekstern vandtæt krave Wire overvåget for knæk eller slap 3 kabel indgange M 20 x 1.5
Bestillings data
Produkttypebetegnelse | ZQ901-11
Artikenummer (Bestillingsnummer) | 137000450
EAN (European Article Number) | 8905236108228
Godkendelser - Forskrifter
Godkendelser | CCC
Globale egenskaber
Forskrifter | EN ISO 13850 EN IEC 60947-5-1 EN IEC 60947-5-5
Materiale til kapsling | Rustfrit stål (V4A)
Længde på wire, maksimum | 75 m
Bruttovægt | 2.146 g
Generelle data - egenskaber
Indikatorlampe | Nej
Antal hjælpekontakter | 1
Antal sikkerhedskontakter | 1
Klassifikation
At standardisere, Forskrifter | EN ISO 13849-1
Brugstid | 20 År
Sikkerhedsklassifikation - Sikkerhedsudgange
B10D åbner (NC) | 100.000 koblinger
Mekaniske data
Mekanisk levetid, minimum | 1.000.000 koblinger
Mekaniske data - Tilslutning
Tilslutning, Stik | Skrueforbindelse M20 x 1.5
Tilslutningskvadrat, minimum | 0,75 mm²
Tilslutningskvadrat , maksimum | 2,5 mm²
Bemærk (tilslutningstværsnit) | Alle oplysninger om tilslutningskabler er inkluderet kabelmuffer.
Mekaniske data - afmåling
Længde på føler | 75 mm
Bredde på føler | 73 mm
Højde på føler, minimum | 220 mm
Højde af føler, maksimum | 236 mm
Omgivende forhold
Beskyttelses klasse | IP65 IP67 IP69
Ambient temperature | -25 ... +70 °C
Relativ fugtighed, minimum | 30 %
Relativ fugtighed, maksimum | 95 %
Omgivende forhold - Isolationsparametre
Isolations spænding | 500 V
Fastsat impulsmodstandsspænding | 6 kV
Elektrisk data
Termisk prøvestrøm | 6 A
Brugskategori AC-15 | 230 VAC
Brugskategori AC-15 | 4 A
Brugskategori DC-13 | 24 VDC
Brugskategori DC-13 | 1 A
Koblingselement | 1 Sluttekontakt (NO), 1 Brydekontakt (NC)
Koblingsprincip | Spring kontakt
Materiale til kontakterne, elektrisk | Sølv
Bemærk
Bemærk (generelt) | Ved længder på over 10 m kræves støtte vha. wire for hver 3-5 meter. Anbefalet kabellængde for trækwire nødstopsafbrydere i henhold til den omgivende atmosfære. Da kabelskoerne kan beskadiges, når der trækkes i wiren, bør der trækkes i wiren adskillige gange efter montering. Efter det, skal wiren efterstrammes med øjebolten eller strammeren. Ved en distance på 2 - 5 meter, kræves der mellemliggende wire-understøttelse, se tilbehør Den skruede G24-M20 indikatorlampe skal bestilles separat, se tilbehør.
Schmersal Danmark A/S, Arnold Nielsens Boulevard 72-74, 2650 Hvidovre
De nævnte data og angivelser er blevet checket omhyggeligt. Billeder kan afvige fra originalen. Der kan findes flere tekniske data i manualen. Der tages forbehold for tekniske ændringer og fejl.
Udarbejdet d. 20.11.2024 18.36