## Worksheet
EX-AZM 170-02ZKA-R/P-3GD
| IDC-afslutningsmåde Manuel reset Eksplosionsbeskyttelse for ATEX zoner 2 og 22 1 kabel indgang M 20 x 1.5 | Sammenlåsning med beskyttelse mod forkert låsning. Høj holdekraft 90 mm x 84 mm x 30 mm
Bestillings data
Produkttypebetegnelse | EX-AZM 170-02ZKA-R/P-3GD
Artikenummer (Bestillingsnummer) | 103049515
EAN (European Article Number) | 4030661624969
Godkendelser - Forskrifter
Godkendelser | ATEX (Konformitätserklärung)
Eksplosionsbeskyttelse
Eksplosionsbeskyttelse: Standart | EN IEC 60079-0 EN IEC 60079-15 EN 60079-31
Eksplosionsbeskyttelseszoner | 2 22
Eksplosionsbeskyttet kategori | 3G 3D
Eksplosionsbeskyttelse-Mærkning | EX II 3G Ex nC IIB T5 Gc X EX II 3D Ex tc IIIC T80°C Dc X
Producenterklæring | ATEX Zone 2 og 22
Globale egenskaber
Forskrifter | EN IEC 60947-5-1
Aktivt princip | elektromekanisk
Materiale til kapsling | Plastik, glasfiberforstærket termoplast, selvslukkende
Generelle data - egenskaber
Spænding for at låse | Ja
Manuel reset | Ja
Antal sikkerhedskontakter | 2
Klassifikation
At standardisere, Forskrifter | EN ISO 13849-1
Performance Level, til | c
Kategori iht. EN ISO 13849 | 1
B10D Normally-closed contact (NC) | 2.000.000 koblinger
Note | Electrical life on request.
B10D Normally-open contact (NO) | 1.000.000 koblinger
Brugstid | 20 År
Klassifikation - fejludlukkelse
Performance Level, til | d
Kategori iht. EN ISO 13849 | 3
Note | for 2-channel use and with suitable logic unit.
Brugstid | 20 År
Mekaniske data
Mekanisk levetid, minimum | 1.000.000 koblinger
Slagkraft, maksimum | 7 J
Låsestyrke | 1.000 N
Holdekraft | 5 N
Tvangsåbningsstrækning | 11 mm
Tvangsåbnings kraft, minimum | 17 N
Aktiveringshastighed, maksimum | 1 m/s
Fastgørelse | Skruer
Type of the screw head | Flat head screw
Tightening torque of the fastening screws for the housing cover, minimum | 0,4 Nm
Tightening torque of the fastening screws for the housing cover, maximum | 0,5 Nm
Tightening torque of the cable gland | 4,5 Nm
Mekaniske data - Tilslutning
Tilslutning, Stik | IDC-afslutningsmåde
Klemområde for kabelforskruning, minimum | 6,5 mm
Klemområde for kabelforskruning, maksimum | 12 mm
Tilslutningskvadrat, minimum | 1 x 0,75 mm², fleksibel
Tilslutningskvadrat , maksimum | 1 x 1 mm², fleksibel
Mekaniske data - afmåling
Længde på føler | 30 mm
Bredde på føler | 90 mm
Højde på føler | 84 mm
Omgivende forhold
Beskyttelses klasse | IP67
Ambient temperature | -15 ... +45 °C
Bemærk (relativ fugtighed) | ikke kondenserende ingen overisning
Omgivende forhold - Isolationsparametre
Isolations spænding | 250 VAC
Fastsat impulsmodstandsspænding | 4 kV
Elektrisk data
Termisk prøvestrøm | 2 A
Forsyningsspænding | 24 VAC
Forsyningsspænding | 24 VDC
Brugskategori AC-15 | 230 VAC
Brugskategori AC-15 | 2 A
Brugskategori DC-13 | 24 VDC
Brugskategori DC-13 | 2 A
Elektrisk effektforbrug, maksimum | 10 W
Koblingselement | Åbner (NC)
Koblingsprincip | Klide kontakt
Koblingsfrekvens | 1.000 /h
Materiale til kontakterne, elektrisk | Sølv
Elektrisk data - Solenoidkontrol IN
Magnet switch-on time | 100 %
Test pulse duration, maximum | 5 ms
Test pulse interval, minimum | 50 ms
Inkluderet
Inkluderet | Actuator must be ordered separately. Inklusive Ex-godkendt kabelforskruning og låseskrue
Bemærk
Bemærk (generelt) | Denne slags standsningsmetode (IDC) tillader enkel forbindelse af fleksible ledere uden nødvendigheden for samleringe til ledere.
Bemærk (hjælpefrakobling) | under Til manuel frigørelse med M5 triangulær nøgle, tilgængelig som tilbehør
Schmersal Danmark A/S, Arnold Nielsens Boulevard 72-74, 2650 Hvidovre
De nævnte data og angivelser er blevet checket omhyggeligt. Billeder kan afvige fra originalen. Der kan findes flere tekniske data i manualen. Der tages forbehold for tekniske ændringer og fejl.
Udarbejdet d. 25.02.2025 09.28