## Worksheet
CSS 14-34-S-SD-M-L
| 1 x Med kabel 8 polet aktivering fra siden seriel diagnoseudgang Maksimalt 31 sensorer kan tilkobles serielt. Kunstof hus Elektronisk kontaktfrit kodet system | Skæv aktivering mulig 27 mm x 108,2 mm x 35 mm Høj gentagelsespræcision af koblingspunkterne Højeste længde af følerkæden 200 m 2 kortslutningssikrede PNP sikkerhedsudgange integreret overvågning mellem kanaler, kabelbrud og evt. påvirkning fra fremmed spænding.
Bestillings data
Produkttypebetegnelse | CSS 14-34-S-SD-M-L
Artikenummer (Bestillingsnummer) | 101181061
EAN (European Article Number) | 4030661314853
eCl@ss number, version 12.0 | 27-27-46-01
eCl@ss number, version 11.0 | 27-27-24-03
eCl@ss Nummer, Version 9.0 | 27-27-24-03
ETIM number, version 7.0 | EC001829
ETIM number, version 6.0 | EC001829
Godkendelser - Forskrifter
Godkendelser | cULus
Globale egenskaber
Forskrifter | EN IEC 60947-5-3
Aktivt princip | induktiv
Konstruktionsform på hus | Blok
Installationsforhold (mekaniske) | ingen planmontering
Sensorens topologi | Føler til serier forbindelse
Materiale til kapsling | Plastik, glass-fibre reinforced thermoplastic
Aktivt område | Plastik, glass-fibre reinforced thermoplastic
Reaktionstid, maksimum | 30 ms
Længde af risiko, maksimum | 60 ms
Bruttovægt | 295 g
Generelle data - egenskaber
Seriel diagnose | Ja
Diagnoseudgang | Ja
Kortslutningsregistrering | Ja
Kortslutningsregistrering | Ja
Sikkerhedsfunktionerne | Ja
Kan kaskade | Ja
Integreret display, status | Ja
Antal LEDs | 3
Antal halvlederudgange med signalfunktioner. | 1
Antal afsikre digitale udgange | 2
Antal af serieforbindelse af sensorer | 31
Klassifikation
At standardisere, Forskrifter | EN ISO 13849-1 EN IEC 60947-5-3 EN IEC 61508
Performance Level, til | e
Kategori iht. EN ISO 13849 | 4
PFH-værdi | 3,60 x 10⁻⁹ /h
Safety Integrity Level (SIL), egnet i | 3
Brugstid | 20 År
Mekaniske data
Aktuatorniveau | på siden
Aktivt område | på siden
Aktuatorkoblings afstand | Actuator CST 34-V-1: 10 mm (typical switch distance Sn) Betätiger CST 34-V-1: 8 mm (gesicherter Schaltabstand EIN Sao) Betätiger CST 34-V-1: 13 mm (gesicherter Schaltabstand AUS Sar) Actuator CST 34-S-1 / CST 34-S-3: 14 mm (typical switch distance Sn) Actuator CST 34-S-1 / CST 34-S-3: 12 mm (ensured switch distance ON Sao) Actuator CST 34-S-1 / CST 34-S-3:: 17 mm (ensured switch distance OFF Sar) Actuator CST 34-S-2: 14 mm (typical switch distance Sn) Actuator CST 34-S-2: 12 mm (ensured switch distance ON Sao) Betätiger CST 34-S-2: 17 mm (gesicherter Schaltabstand AUS Sar) Betätiger CST 180-1 / CST 180-2: 10 mm (typischer Schaltabstand Sn) Actuator CST 180-1 / CST 180-2: 8 mm (ensured switch distance ON Sao) Actuator CST 180-1 / CST 180-2: 13 mm (ensured switch distance OFF Sar)
Mekaniske data - Skifte afstande i henhold til EN IEC 60947-5-3
Hyserese (afbryderdistance), maksimum | 1,5 mm
Gentagelsespræcision | 0,5 mm
Bemærk (gentagelsespræcision R) | Akseludligning: Den lange sideflade tillader en maks. højdeforskydning (X) af sensor og aktuator på 36 mm (f.eks. monteringstolerance, eller hvis beskyttelsesdøren sænkes). Forøget forskydning, maks. 53 mm, mulig ved anvendelse af aktuator CST 34-S-2. Tværforskydningen (y) udgør maks. ± 10 mm (se Illustration: Driftsprincip).
Mekaniske data - Tilslutning
Note (length of the sensor chain) | Cable length and cross-section change the voltage drop dependiing on the output current
Note (series-wiring) | Unlimited number of devices, oberserve external line fusing, max. 31 devices in case of serial diagnostic SD
Længde på kabel | 1 m
Tilslutning, Stik | Kabel: (Y-UL 2517), 8-polet
Tilslutningskvadrat , maksimum | 8 x 0,35 mm²
Kvadrat | 22 AWG
Kabeltype | LiYY
Mekaniske data - afmåling
Længde på føler | 35 mm
Bredde på føler | 27 mm
Højde på føler | 108,2 mm
Omgivende forhold
Beskyttelses klasse | IP65 IP67
Ambient temperature | -25 ... +70 °C
Storage and transport temperature | -25 ... +85 °C
Vibrationsstabilitet iht. EN 60068-2-6 | 10 … 55 Hz, amplitude 1 mm
Modstand over for slag | 30 g / 11 ms
Beskyttelsestal | II
Omgivende forhold - Isolationsparametre
Isolations spænding | 32 VDC
Fastsat impulsmodstandsspænding | 0,8 kV
Overspændingskategori | III
Grad af forurening iht. VDE 0100 | 3
Elektrisk data
No-load supply current I0, typical | 100 mA
Forsyningsstrøm | 600 mA
Betinget kortslutningsstrøm iht. EN 60947-5-1 {A} | 100 A
Afbryderfrekvens, cirka | 3 Hz
Elektrisk data - sikre digitale udgange
Forsyningsstrøm, sikkerhedsudgange {mA} | 250 mA
Udgangsstrøm (sikker udgang), maksimum | 0,25 A
Version | P-type
Spændingsfald Ud, maksimum | 0,5 V
Reststrøm | 0,5 mA
Spænding, brugskategori DC-12 | 24 VDC
Strøm, brugskategori DC-12 | 0,25 A
Spænding, brugskategori DC-13 | 24 VDC
Strøm, brugskategori DC-13 | 0,25 A
Elektrisk data - diagnoseudgang
Version | P type
Spændingsfald Ud, maksimum | 5 V
Elektrisk data - Seriediagnose SD
Designation, Serial diagnostic SD | OUT
Operation current | 150 mA
Design of control elements | kortslutningssikker, P-type
Wiring capacitance | 50 nF
Elektrisk data - Elektromagnetisk kompatibilitet (EMV)
Interferens | IEC 61000-6-4
EMC klassificering | IEC 61000-6-2
Pin-tildeling
PIN 1 | a1 Ue Brun
PIN 2 | X1 Sikkerhedsindgang 1 Hvid
PIN 3 | A2 GND Blå
PIN 4 | Y1 Sikkerhedsudgange 1 Sort
PIN 5 | seriel diagnoseudgang: grå
PIN 6 | X2 Sikkerhedsindgang 2 violet
PIN 7 | Y2 Sikkerhedsudgange 2 rød
PIN 8 | IN seriel diagnoseindgang Lyserød
Inkluderet
Inkluderet | Actuator must be ordered separately.
Tilbehør
Anbefalede (Aktuator) | CST 34-S-2 CST 34-S-3 CST 180-1 CST 180-2 CST 34-S-1
Anbefaling, sikkerhedsafbryder | PROTECT PSC1 SRB-E-301ST SRB-E-201LC
Bemærk
Bemærk (generelt) | Krav til analyseenheden: • To-kanals sikkerhedsindgang, egnet til p-typesensorer med slutterfunktion Sikkerhedssensorernes funktionstest med cyklisk nedlukning af sensorudgangene i maks. 0,5 ms. skal toleres af analysemodulet. Der kræves ingen tværslutningsregistrering i analysen.
Schmersal Danmark A/S, Arnold Nielsens Boulevard 72-74, 2650 Hvidovre
De nævnte data og angivelser er blevet checket omhyggeligt. Billeder kan afvige fra originalen. Der kan findes flere tekniske data i manualen. Der tages forbehold for tekniske ændringer og fejl.
Udarbejdet d. 01.04.2025 13.03