## Worksheet
STP02.4.1
med Svejsekonstruktion med gevindhuller til gulvmontering med højdejustering
Bestillings data
Produkttypebetegnelse | STP02.4.1
Artikenummer (Bestillingsnummer) | 101022867
EAN (European Article Number) | 4250116203413
eCl@ss number, version 12.0 | 27-37-12-92
eCl@ss number, version 11.0 | 27-37-12-92
eCl@ss Nummer, Version 9.0 | 27-37-92-13
ETIM number, version 7.0 | EC002024
ETIM number, version 6.0 | EC002024
Globale egenskaber
Materiale til kapsling | Stål
Materiale af husovertræk | pulverdækket
husets farve | RAL 7016
Bruttovægt | 25.000 g
Bemærk | Egnet til tohåndsbetjeningspult af type: SEPG 05.3, SEPK 02.0, SEP 01.0, SEP 01.4, SEP 07.0
Generelle data - egenskaber
Afstandsring | Ja
Højdeindstilling | Ja
Mekaniske data - afmåling
Bredde | 500 mm
Højde, minimum | 735 mm
Højde, maksimum | 960 mm
Dybde | 500 mm
Schmersal Danmark A/S, Arnold Nielsens Boulevard 72-74, 2650 Hvidovre
De nævnte data og angivelser er blevet checket omhyggeligt. Billeder kan afvige fra originalen. Der kan findes flere tekniske data i manualen. Der tages forbehold for tekniske ændringer og fejl.
Udarbejdet d. 09.02.2025 19.49