## Worksheet
HWST32.1-BL-WS
Langt håndtag hygiejnerigtigt design
Bestillings data
Produkttypebetegnelse | HWST32.1-BL-WS
Artikenummer (Bestillingsnummer) | 103039692
EAN (European Article Number) | 4030661617787
eCl@ss number, version 12.0 | 27-37-12-13
eCl@ss number, version 11.0 | 27-37-12-13
eCl@ss Nummer, Version 9.0 | 27-37-12-13
ETIM number, version 7.0 | EC000222
ETIM number, version 6.0 | EC000222
Godkendelser - Forskrifter
Godkendelser | cULus hygiene tested
Globale egenskaber
Forskrifter | EN IEC 60947-5-1 EN IEC 60947-1 DIN EN 1672-2
Version | Montering på forplade
Konstruktionsform | Rund
Omskifter | lang
Forseglingstype | Membran Læbetætninger
Materiale til operatorerne | Plastik
Frontringens materiale | Stainless steel (V4A)
Materiale til håndtag | ABS
Farve på betjeningsdel | Hvid
Farve til frontringen | Sølv
Farve på bælg | Blå
Bruttovægt | 76 g
Generelle data - egenskaber
Sondering mulig | Ja
Låsning | Ja
Antal afbryderpositioner | 3
Number of contact elements, maximum | 4
Anti-torsion protection | Yes
Klassifikation
Brugstid | 20 År
Mekaniske data
Sikring | Dreje oplåsning
Låsestilling | venstre
Tastestilling | højre
Mekanisk levetid, kommandoenheder | 300.000 koblinger
Koblingsvinkel, venstre | 45 °
Koblingsvinkel, højre | 45 °
Aktuatormoment | 0,5 Nm
Fastgørelse | central nut
Drejemoment til møtrikker, maksimum | 4 Nm
Mekaniske data - afmåling
Bredde, maksimum | 46 mm
Højde | 79 mm
Mounting height | 31 mm
Note (Mounting height) | Height in front of the front panel.
Monteringsdybde | 48 mm
Bemærk (monteringsdybde) | Depth behind front panel including one contact element
Diameter på frontring | 45 mm
Længde på omskifter | 52,5 mm
Mounting diameter | 22,3 mm
Tykkelse af frontplade, minimum | 1,5 mm
Tykkelse af frontplade, maksimum | 6 mm
Gittermål | 65 x 82 mm
Omgivende forhold
Beskyttelses klasse | IP67 IP69K
Ambient temperature | +0 ... +80 °C
Relativ fugtighed, maksimum | 93 %
Bemærk (relativ fugtighed) | ikke kondenserende ingen overisning
Vibrationsstabilitet iht. EN 60068-2-6 | 5 g
Modstand over for slag
Tilladt opstillingshøjde over NN, maksimum | 2.000 m
Forskellige data
Tip (applikationsanvendelsesformål) | Sikker feltboks med decentrale I/O´s
Inkluderet
Hinweis (leveringsomfang, antal og type) | Scope of delivery with contact carrier SMF
Schmersal Danmark A/S, Arnold Nielsens Boulevard 72-74, 2650 Hvidovre
De nævnte data og angivelser er blevet checket omhyggeligt. Billeder kan afvige fra originalen. Der kan findes flere tekniske data i manualen. Der tages forbehold for tekniske ændringer og fejl.
Udarbejdet d. 15.10.2025 14.45