## Worksheet
HDLP30-BL-WS
hygiejnerigtigt design med eller uden låsning Lille design kan belyses
Bestillings data
Produkttypebetegnelse | HDLP30-BL-WS
Artikenummer (Bestillingsnummer) | 103039556
EAN (European Article Number) | 4030661617299
eCl@ss number, version 12.0 | 27-37-12-12
eCl@ss number, version 11.0 | 27-37-12-12
eCl@ss Nummer, Version 9.0 | 27-37-12-12
ETIM number, version 7.0 | EC001038
ETIM number, version 6.0 | EC001038
Godkendelser - Forskrifter
Godkendelser | cULus hygiene tested
Globale egenskaber
Forskrifter | EN IEC 60947-5-1 EN IEC 60947-1 DIN EN 1672-2
Version | Montering på forplade
Konstruktionsform | Rund
Forseglingstype | Membran Læbetætninger
Materiale til operatorerne | Plastik
Frontringens materiale | Stainless steel (V4A)
Materiale til tætningsbælg | Silikone
Farve på betjeningsdel | Hvid
Farve til frontringen | Sølv
Farve på bælg | Blå
Farve, tætningen | Blå
Bruttovægt | 50 g
Generelle data - egenskaber
Monteringsflange | Ja
Sondering mulig | Ja
Fuldt isoleret | Ja
Antal afbryderpositioner | 1
Mekaniske data
Aktuator-takt | 3,5 mm
Fastgørelse | central nut
Drejemoment til møtrikker, maksimum | 4 Nm
Mekaniske data - afmåling
Højde | 20 mm
Mounting height | 22 mm
Note (Mounting height) | Height in front of the front panel.
Monteringsdybde | 51 mm
Bemærk (monteringsdybde) | Depth behind front panel including a contact element
Diameter på tasteareal | 30 mm
Diameter på aktuatorhoved | 45 mm
Mounting diameter | 22,3 mm
Tykkelse af frontplade, minimum | 1,5 mm
Tykkelse af frontplade, maksimum | 6 mm
Gittermål | 65 x 65 mm
Omgivende forhold
Beskyttelses klasse | IP67 IP69K
Ambient temperature | -25 ... +80 °C
Inkluderet
Hinweis (leveringsomfang, antal og type) | Scope of delivery with contact carrier SMF
Schmersal Danmark A/S, Arnold Nielsens Boulevard 72-74, 2650 Hvidovre
De nævnte data og angivelser er blevet checket omhyggeligt. Billeder kan afvige fra originalen. Der kan findes flere tekniske data i manualen. Der tages forbehold for tekniske ændringer og fejl.
Udarbejdet d. 31.05.2025 22.00