## Worksheet
HWSE3.1-BL-SW
Langt håndtag hygiejnerigtigt design op til 12 stillinger
Bestillings data
Produkttypebetegnelse | HWSE3.1-BL-SW
Artikenummer (Bestillingsnummer) | 103041137
EAN (European Article Number) | 4030661618098
eCl@ss number, version 12.0 | 27-37-12-43
eCl@ss number, version 11.0 | 27-37-12-43
eCl@ss Nummer, Version 9.0 | 27-37-12-43
ETIM number, version 7.0 | EC001029
ETIM number, version 6.0 | EC001029
Godkendelser - Forskrifter
Godkendelser | hygiene tested
Globale egenskaber
Forskrifter | EN IEC 60947-5-1 EN IEC 60204-1 DIN EN 1672-2 ANSI/UL 60947-1 ANSI/UL 60947-4-1A EN 60947 EN 60204
Klimastress | DIN IEC 60068-2-30 DIN IEC 60068-2-78
Version | Montering på forplade
Konstruktionsform | Rund
Installationsforhold (mekaniske) | all surfaces min 3° to the horizontal
Omskifter | lang
Forseglingstype | Membran Læbetætninger
Materiale til operatorerne | Plastik
Frontringens materiale | Stainless steel (V4A)
Materiale til håndtag | ABS
Farve på betjeningsdel | Sort
Farve til frontringen | Sølv
Farve på bælg | Blå
Farve, tætningen | Blå
Bruttovægt | 215 g
Generelle data - egenskaber
Låsning | Ja
Antal afbryderpositioner | 3
Anti-torsion protection | Yes
Klassifikation
Brugstid | 20 År
Mekaniske data
Mekanisk levetid, kommandoenheder | 1.000.000 koblinger
Koblingsvinkel | 60 °
Fastgørelse | central nut
Drejemoment til møtrikker, maksimum | 4 Nm
Mekaniske data - Tilslutning
Tilslutningskvadrat, minimum | 1 mm², stiv 1 mm², fleksibel
Tilslutningskvadrat , maksimum | 2,5 mm², stiv 2,5 mm², fleksibel
Bemærk (tilslutningstværsnit) | Alle oplysninger om tilslutningskabler er inkluderet kabelmuffer.
Kvadrat | 12 AWG
Tilspændingsmoment af Klemmer | 2,5 Nm
Forbindelse (mekanisk) | Schraubklemmen
Mekaniske data - afmåling
Bredde, maksimum | 48 mm
Højde | 105 mm
Mounting height | 31 mm
Note (Mounting height) | Height in front of the front panel.
Monteringsdybde | 74 mm
Bemærk (monteringsdybde) | Plus tilslutning
Diameter på frontring | 45 mm
Længde på omskifter | 52,5 mm
Mounting diameter | 22,3 mm
Tykkelse af frontplade, minimum | 1,5 mm
Tykkelse af frontplade, maksimum | 6 mm
Omgivende forhold
Beskyttelses klasse | IP67 IP69K
Ambient temperature | +0 ... +80 °C
Relativ fugtighed, maksimum | 93 %
Bemærk (relativ fugtighed) | ikke kondenserende ingen overisning
Vibrationsstabilitet iht. EN 60068-2-6 | 5 g
Modstand over for slag
Tilladt opstillingshøjde over NN, maksimum | 2.000 m
Ambient temperature, switch element, maximum | open +50, encapsulated +40 °C
Ambient temperature, switch element, minimum | offen -25 , gekapselt -25 °C
Omgivende forhold - Isolationsparametre
Fastsat impulsmodstandsspænding | 4 kV
Elektrisk data
Termisk prøvestrøm | 20 A
Rated operating voltage | 690 VAC
Betinget kortslutningsstrøm iht. EN 60947-5-1 {A} | 10.000 A
Koblingsprincip | Klide kontakt
Forskellige data
Tip (applikationsanvendelsesformål) | Sikker feltboks med decentrale I/O´s
Inkluderet
Hinweis (leveringsomfang, antal og type) | Scope of delivery with contact carrier SMF-SG
Schmersal Danmark A/S, Arnold Nielsens Boulevard 72-74, 2650 Hvidovre
De nævnte data og angivelser er blevet checket omhyggeligt. Billeder kan afvige fra originalen. Der kan findes flere tekniske data i manualen. Der tages forbehold for tekniske ændringer og fejl.
Udarbejdet d. 22.10.2025 02.44