## Worksheet
HWT21-BL-SW
hygiejnerigtigt design med kort eller langt håndtag 2 eller 3 stillingen
Bestillings data
Produkttypebetegnelse | HWT21-BL-SW
Artikenummer (Bestillingsnummer) | 103039677
EAN (European Article Number) | 4030661617657
eCl@ss number, version 12.0 | 27-37-12-13
eCl@ss number, version 11.0 | 27-37-12-13
eCl@ss Nummer, Version 9.0 | 27-37-12-13
ETIM number, version 7.0 | EC000222
ETIM number, version 6.0 | EC000222
Godkendelser - Forskrifter
Godkendelser | cULus hygiene tested
Globale egenskaber
Forskrifter | EN IEC 60947-5-1 EN IEC 60947-1 DIN EN 1672-2
Version | Montering på forplade
Konstruktionsform | Rund
Omskifter | kort
Forseglingstype | Membran Læbetætninger
Materiale til operatorerne | Plastik
Frontringens materiale | Stainless steel (V4A)
Farve på betjeningsdel | Sort
Farve til frontringen | Sølv
Farve på bælg | Blå
Bruttovægt | 69 g
Generelle data - egenskaber
Sondering mulig | Ja
Antal afbryderpositioner | 2
Mekaniske data
Tastestilling | højre
Koblingsvinkel, højre | 45 °
Fastgørelse | central nut
Drejemoment til møtrikker, maksimum | 4 Nm
Mekaniske data - afmåling
Mounting height | 31 mm
Note (Mounting height) | Height in front of the front panel.
Monteringsdybde | 48 mm
Bemærk (monteringsdybde) | Depth behind front panel including a contact element
Diameter på aktuatorhoved | 45 mm
Længde på omskifter | 26 mm
Mounting diameter | 22,3 mm
Tykkelse af frontplade, minimum | 1,5 mm
Tykkelse af frontplade, maksimum | 6 mm
Gittermål | 65 x 65 mm
Omgivende forhold
Beskyttelses klasse | IP67 IP69K
Ambient temperature | +0 ... +80 °C
Forskellige data
Tip (applikationsanvendelsesformål) | Sikker feltboks med decentrale I/O´s
Inkluderet
Hinweis (leveringsomfang, antal og type) | Scope of delivery with contact carrier SMF
Schmersal Danmark A/S, Arnold Nielsens Boulevard 72-74, 2650 Hvidovre
De nævnte data og angivelser er blevet checket omhyggeligt. Billeder kan afvige fra originalen. Der kan findes flere tekniske data i manualen. Der tages forbehold for tekniske ændringer og fejl.
Udarbejdet d. 26.02.2025 23.23