## Worksheet
HDT-BL-GB
hygiejnerigtigt design blå, synlige tætningselementer Skræddersyet symbolik mulig
Bestillings data
Produkttypebetegnelse | HDT-BL-GB
Artikenummer (Bestillingsnummer) | 103039533
EAN (European Article Number) | 4030661617435
eCl@ss number, version 12.0 | 27-37-12-10
eCl@ss number, version 11.0 | 27-37-12-10
eCl@ss Nummer, Version 9.0 | 27-37-12-10
ETIM number, version 7.0 | EC000221
ETIM number, version 6.0 | EC000221
Godkendelser - Forskrifter
Godkendelser | cULus hygiene tested
Globale egenskaber
Forskrifter | EN IEC 60947-5-1 EN IEC 60947-1 DIN EN 1672-2
Version | Trykknap
Konstruktionsform | Rund Tactile
Installationsforhold (mekaniske) | vilkårlig
Forseglingstype | Membran Læbetætninger
Materiale til operatorerne | Plastik
Materiale til kuplen | Plastik
Frontringens materiale | Stainless steel (V4A)
Farve på betjeningsdel | Gul
Farve til frontringen | Sølv
Farve på bælg | Blå
Bruttovægt | 47 g
Generelle data - egenskaber
Monteringsflange | Ja
Sondering mulig | Ja
Antal afbryderpositioner | 1
Mekaniske data
Sikring | uden
Mekanisk levetid, kommandoenheder | 1.000.000 koblinger
Aktuator-takt | 3,5 mm
Fastgørelse | central nut
Drejemoment til møtrikker, maksimum | 4 Nm
Typical actuating force of the push button | 1,5 N
Mekaniske data - afmåling
Højde | 11 mm
Mounting height | 13 mm
Note (Mounting height) | Height in front of the front panel.
Monteringsdybde | 48 mm
Bemærk (monteringsdybde) | Depth behind front panel including a contact element
Diameter på tasteareal | 22 mm
Diameter på aktuatorhoved | 45 mm
Diameter på frontring | 44,5 mm
Mounting diameter | 22,3 mm
Tykkelse af frontplade, minimum | 1,5 mm
Tykkelse af frontplade, maksimum | 6 mm
Gittermål | 65 x 65 mm
Omgivende forhold
Beskyttelses klasse | IP67 IP69K
Ambient temperature | -25 ... +80 °C
Elektrisk data
Koblingsfrekvens | 1.000 /h
Inkluderet
Hinweis (leveringsomfang, antal og type) | Scope of delivery with contact carrier SMF
Schmersal Danmark A/S, Arnold Nielsens Boulevard 72-74, 2650 Hvidovre
De nævnte data og angivelser er blevet checket omhyggeligt. Billeder kan afvige fra originalen. Der kan findes flere tekniske data i manualen. Der tages forbehold for tekniske ændringer og fejl.
Udarbejdet d. 11.04.2025 16.09