## Worksheet
HDAN6-BL-SW-250
hygiejnerigtigt design Montering til potentiometer med og uden anslag
Bestillings data
Produkttypebetegnelse | HDAN6-BL-SW-250
Artikenummer (Bestillingsnummer) | 103041117
EAN (European Article Number) | 4030661618326
eCl@ss number, version 12.0 | 27-37-12-13
eCl@ss number, version 11.0 | 27-37-12-13
eCl@ss Nummer, Version 9.0 | 27-37-12-13
ETIM number, version 7.0 | EC000222
ETIM number, version 6.0 | EC000222
Godkendelser - Forskrifter
Godkendelser | hygiene tested
Globale egenskaber
Version | Montering på forplade
Konstruktionsform | Rund
Omskifter | rund
Forseglingstype | Membran Læbetætninger
Materiale til operatorerne | Plastik
Frontringens materiale | Stainless steel (V4A)
Farve på betjeningsdel | Sort
Farve til frontringen | Sølv
Farve på bælg | Blå
Bruttovægt | 141 g
Mekaniske data
Fastgørelse | central nut
Drejemoment til møtrikker, maksimum | 4 Nm
Mekaniske data - afmåling
Note (Mounting height) | Height in front of the front panel.
Monteringsdybde | 71 mm
Bemærk (monteringsdybde) | Plus tilslutning
Diameter på aktuatorhoved | 45 mm
Diameter på håndtag | 26 mm
Mounting diameter | 22,3 mm
Diameter af aksel, maksimum | 6 mm
Tykkelse af frontplade, minimum | 1,5 mm
Tykkelse af frontplade, maksimum | 6 mm
Omgivende forhold
Beskyttelses klasse | IP67 IP69K
Ambient temperature | +0 ... +80 °C
Forskellige data
Tip (applikationsanvendelsesformål) | Sikker feltboks med decentrale I/O´s
Inkluderet
Hinweis (leveringsomfang, antal og type) | Scope of delivery with contact carrier SMF-SG
Schmersal Danmark A/S, Arnold Nielsens Boulevard 72-74, 2650 Hvidovre
De nævnte data og angivelser er blevet checket omhyggeligt. Billeder kan afvige fra originalen. Der kan findes flere tekniske data i manualen. Der tages forbehold for tekniske ændringer og fejl.
Udarbejdet d. 26.02.2025 13.42