## Worksheet
CLP110-20ST
Snap-On-montage Individuelle elementer Individuel emballage eller bulkemballage
Bestillings data
Produkttypebetegnelse | CLP110-20ST
Artikenummer (Bestillingsnummer) | 103045540
EAN (European Article Number) | 4030661565187
eCl@ss number, version 12.0 | 27-37-13-02
eCl@ss number, version 11.0 | 27-37-13-02
eCl@ss Nummer, Version 9.0 | 27-37-13-02
ETIM number, version 7.0 | EC000041
ETIM number, version 6.0 | EC000041
Globale egenskaber
Version | kontaktelement
Konstruktionsform | Rund
Materiale til kapsling | Plastik
Bruttovægt | 175 g
Generelle data - egenskaber
Sondering mulig | Ja
Mekaniske data
Mekanisk levetid, minimum | 5.000.000 koblinger
Fastgørelse | Kontaktholder
Mekaniske data - Tilslutning
Tilslutning, Stik | Skrue terminaler
Tilslutningskvadrat, minimum | 0,5 mm², stiv 0,5 mm², fleksibel
Tilslutningskvadrat , maksimum | 2,5 mm², stiv 1,5 mm², fleksibel
Bemærk (tilslutningstværsnit) | Alle oplysninger om tilslutningskabler er inkluderet kabelmuffer.
Tilspændingsmoment af Klemmer | 1 Nm
Mekaniske data - afmåling
Længde | 44 mm
Bredde | 9 mm
Højde | 27 mm
Omgivende forhold
Beskyttelsesklasse på kontrolrum | IP40
Beskyttelsesklasse af klemmer eller terminaler | IP20
Omgivende forhold - Isolationsparametre
Isolations spænding | 500 V
Fastsat impulsmodstandsspænding | 2,5 kV
Elektrisk data
Termisk prøvestrøm | 6 A
Brugskategori AC-15 | 250 VAC
Brugskategori AC-15 | 6 A
Brugskategori DC-13 | 24 VDC
Brugskategori DC-13 | 3 A
Lavspændingskompatibilitet | ≥ 5 V / ≥ 1 mA
Koblingselement | Normalt åben kontakt (NO)
Bemærk (koblingselement) | med dobbelt brydning
Koblingsprincip | Klide kontakt
Koblingsfrekvens | 1.200 /h
Materiale til kontakterne, elektrisk | Sølv
Kontaktmærkning | 3 - 4
Forskellige data
Tip (applikationsanvendelsesformål) | Sikker feltboks med decentrale I/O´s Sikker feltboks med decentrale I/O´s
Schmersal Danmark A/S, Arnold Nielsens Boulevard 72-74, 2650 Hvidovre
De nævnte data og angivelser er blevet checket omhyggeligt. Billeder kan afvige fra originalen. Der kan findes flere tekniske data i manualen. Der tages forbehold for tekniske ændringer og fejl.
Udarbejdet d. 22.11.2024 20.02