## Worksheet
HML-BL-GB
hygiejnerigtigt design 360° stål hele vejen rundt blå, synlige tætningselementer
Bestillings data
Produkttypebetegnelse | HML-BL-GB
Artikenummer (Bestillingsnummer) | 103039526
EAN (European Article Number) | 4030661617558
eCl@ss number, version 12.0 | 27-37-12-11
eCl@ss number, version 11.0 | 27-37-12-11
eCl@ss Nummer, Version 9.0 | 27-37-12-11
ETIM number, version 7.0 | EC000223
ETIM number, version 6.0 | EC000223
Godkendelser - Forskrifter
Godkendelser | cULus hygiene tested
Globale egenskaber
Forskrifter | EN IEC 60947-5-1 EN IEC 60947-1 DIN EN 1672-2
Version | oplyst signal Montering på forplade
Konstruktionsform | Rund Fladt trykdom
Installationsforhold (mekaniske) | vilkårlig
Forseglingstype | Membran Læbetætninger
Materiale til kuplen | Plastik
Farve på trykknap | Gul
Farve på bælg | Blå
Bruttovægt | 27 g
Generelle data - egenskaber
Kan belyses | Ja
Monteringsflange | Ja
Fuldt isoleret | Ja
Mekaniske data
Fastgørelse | central nut
Drejemoment til møtrikker, maksimum | 4 Nm
Mekaniske data - afmåling
Mounting height | 10 mm
Note (Mounting height) | Height in front of the front panel.
Monteringsdybde | 51 mm
Bemærk (monteringsdybde) | Depth behind front panel including light element
Diameter total | 44,5 mm
Diameter på aktuatorhoved | 45 mm
Mounting diameter | 22,3 mm
Tykkelse af frontplade, minimum | 1,5 mm
Tykkelse af frontplade, maksimum | 6 mm
Gittermål | 65 x 65 mm
Omgivende forhold
Beskyttelses klasse | IP67 IP69K
Ambient temperature | -25 ... +80 °C
Tilstandsvisning
Bemærk (integreret display, status) | for 24VAC/DC
Inkluderet
Hinweis (leveringsomfang, antal og type) | Monteringsflange er inkluderet i leverancen ELM
Schmersal Danmark A/S, Arnold Nielsens Boulevard 72-74, 2650 Hvidovre
De nævnte data og angivelser er blevet checket omhyggeligt. Billeder kan afvige fra originalen. Der kan findes flere tekniske data i manualen. Der tages forbehold for tekniske ændringer og fejl.
Udarbejdet d. 28.01.2025 05.44