## Worksheet
SD-Y-POWER
Tilbehør til seriekobling med seriel diagnose
Bestillings data
Produkttypebetegnelse | SD-Y-POWER
Artikenummer (Bestillingsnummer) | 103009361
EAN (European Article Number) | 4030661469416
eCl@ss number, version 12.0 | 27-44-01-06
eCl@ss number, version 11.0 | 27-44-01-06
eCl@ss Nummer, Version 9.0 | 27-44-01-06
ETIM number, version 7.0 | EC002925
ETIM number, version 6.0 | EC002925
Godkendelser - Forskrifter
Godkendelser | cULus
Globale egenskaber
Version | Y-adapter
Forbindelse (elektrisk) | 1 x han-stik, 4-polet 1 x han-stik, 8-polet 1 x hun-stik, 8-polet
Bruttovægt | 50 g
Mekaniske data - afmåling
Længde | 54,5 mm
Bredde | 38 mm
Højde | 20 mm
Diameter på ISO-gevind | M12
Omgivende forhold
Ambient temperature | -25 ... +75 °C
Elektrisk data
Rated operating voltage | 30 VDC
Forsyningsstrøm | 4.000 mA
Tilbehør
Anbefaling (produktkombination) | Sikkerheds afbryder med lås og Følere
Schmersal Danmark A/S, Arnold Nielsens Boulevard 72-74, 2650 Hvidovre
De nævnte data og angivelser er blevet checket omhyggeligt. Billeder kan afvige fra originalen. Der kan findes flere tekniske data i manualen. Der tages forbehold for tekniske ændringer og fejl.
Udarbejdet d. 15.08.2024 01.34