## Worksheet
HWSE12.1-BL-WS
hygiejnerigtigt design op til 12 stillinger med kort eller langt håndtag
Bestillings data
Produkttypebetegnelse | HWSE12.1-BL-WS
Artikenummer (Bestillingsnummer) | 103044282
EAN (European Article Number) | 4030661618562
eCl@ss number, version 12.0 | 27-37-12-43
eCl@ss number, version 11.0 | 27-37-12-43
eCl@ss Nummer, Version 9.0 | 27-37-12-43
ETIM number, version 7.0 | EC001029
ETIM number, version 6.0 | EC001029
Godkendelser - Forskrifter
Godkendelser | hygiene tested
Globale egenskaber
Forskrifter | EN IEC 60947-5-1 EN IEC 60204-1 DIN EN 1672-2 ANSI/UL 60947-1 ANSI/UL 60947-4-1A
Version | Montering på forplade
Konstruktionsform | Rund
Omskifter | lang
Forseglingstype | Membran Læbetætninger
Materiale til operatorerne | Plastik
Frontringens materiale | Stainless steel (V4A)
Farve på betjeningsdel | Hvid
Farve til frontringen | Sølv
Farve på bælg | Blå
Bruttovægt | 272 g
Generelle data - egenskaber
Låsning | Ja
Antal afbryderpositioner | 12
Mekaniske data
Mekanisk levetid, minimum | 1.000.000 koblinger
Koblingsvinkel | 30 °
Fastgørelse | central nut
Drejemoment til møtrikker, maksimum | 4 Nm
Mekaniske data - Tilslutning
Tilslutning, Stik | Skrue terminaler
Tilslutningskvadrat, minimum | 1 mm², stiv 1 mm², fleksibel
Tilslutningskvadrat , maksimum | 2,5 mm², stiv 2,5 mm², fleksibel
Bemærk (tilslutningstværsnit) | Alle oplysninger om tilslutningskabler er inkluderet kabelmuffer.
Kvadrat | 12 AWG
Tilspændingsmoment af Klemmer | 2,5 Nm
Mekaniske data - afmåling
Note (Mounting height) | Height in front of the front panel.
Monteringsdybde | 114 mm
Bemærk (monteringsdybde) | Plus tilslutning
Diameter på aktuatorhoved | 45 mm
Længde på omskifter | 52,5 mm
Mounting diameter | 22,3 mm
Tykkelse af frontplade, minimum | 1,5 mm
Tykkelse af frontplade, maksimum | 6 mm
Omgivende forhold
Beskyttelses klasse | IP67 IP69K
Ambient temperature | +0 ... +80 °C
Omgivende forhold - Isolationsparametre
Fastsat impulsmodstandsspænding | 4 kV
Elektrisk data
Termisk prøvestrøm | 20 A
Rated operating voltage | 690 VAC
Betinget kortslutningsstrøm iht. EN 60947-5-1 {A} | 10.000 A
Koblingsprincip | Klide kontakt
Forskellige data
Tip (applikationsanvendelsesformål) | Sikker feltboks med decentrale I/O´s
Inkluderet
Hinweis (leveringsomfang, antal og type) | Scope of delivery with contact carrier SMF-SG
Schmersal Danmark A/S, Arnold Nielsens Boulevard 72-74, 2650 Hvidovre
De nævnte data og angivelser er blevet checket omhyggeligt. Billeder kan afvige fra originalen. Der kan findes flere tekniske data i manualen. Der tages forbehold for tekniske ændringer og fejl.
Udarbejdet d. 29.04.2025 01.48