## Worksheet
EWT32.1V
Bestillings data
Produkttypebetegnelse | EWT32.1V
Artikenummer (Bestillingsnummer) | 101006199
EAN (European Article Number) | 4030661548524
eCl@ss number, version 12.0 | 27-37-12-13
eCl@ss number, version 11.0 | 27-37-12-13
eCl@ss Nummer, Version 9.0 | 27-37-12-13
ETIM number, version 7.0 | EC000222
ETIM number, version 6.0 | EC000222
Godkendelser - Forskrifter
Godkendelser | cULus
Globale egenskaber
Forskrifter | EN IEC 60947-5-1 EN IEC 60947-5-5 EN IEC 60947-1
Version | Trinvælgerknap
Omskifter | lang
Forseglingstype | Formtætninger
Materiale til operatorerne | Plastik
Frontringens materiale | Aluminium
Farve til frontringen | Sølv
Farve på håndtag | Grå
Bruttovægt | 50 g
Generelle data - egenskaber
Låsning | Nej
Fuldt isoleret | Ja
Antal stempler | 2
Antal afbryderpositioner | 3
Mekaniske data
Sikring | uden
Mekanisk levetid, minimum | 300.000 koblinger
Koblingsvinkel, venstre | 35 °
Koblingsvinkel, højre | 35 °
Fastgørelse | Monteringsflange
Tilspændingsmoment skruelængde | 0,6 Nm
Mekaniske data - afmåling
Diameter total | 35 mm
Diameter på frontring | 35 mm
Længde på omskifter | 46 mm
Diameter på håndtag | 28 mm
Mounting diameter | 22,3 mm
Tykkelse af frontplade, minimum | 1 mm
Tykkelse af frontplade, maksimum | 6 mm
Gittermål | 60 x 60 mm
Omgivende forhold
Beskyttelses klasse | IP65
Ambient temperature | +0 ... +75 °C
Vibrationsstabilitet iht. EN 60068-2-6 | 5 g
Modstand over for slag
Schmersal Danmark A/S, Arnold Nielsens Boulevard 72-74, 2650 Hvidovre
De nævnte data og angivelser er blevet checket omhyggeligt. Billeder kan afvige fra originalen. Der kan findes flere tekniske data i manualen. Der tages forbehold for tekniske ændringer og fejl.
Udarbejdet d. 01.04.2025 21.51