## Worksheet
EDP55.VWS
Bestillings data
Produkttypebetegnelse | EDP55.VWS
Artikenummer (Bestillingsnummer) | 101006186
EAN (European Article Number) | 4030661464084
eCl@ss number, version 12.0 | 27-37-12-12
eCl@ss number, version 11.0 | 27-37-12-12
eCl@ss Nummer, Version 9.0 | 27-37-12-12
ETIM number, version 7.0 | EC001038
ETIM number, version 6.0 | EC001038
Godkendelser - Forskrifter
Godkendelser | cULus
Globale egenskaber
Forskrifter | EN IEC 60947-5-1 EN IEC 60947-5-5 EN IEC 60947-1
Version | Trykafbryder - Frontplademontering
Konstruktionsform | Rund
Forseglingstype | Formtætninger
Materiale til operatorerne | Aluminium
Frontringens materiale | Aluminium
Farve på betjeningsdel | Hvid
Farve til frontringen | Sølv
Bruttovægt | 79 g
Generelle data - egenskaber
Monteringsflange | Ja
Sondering mulig | Ja
Fuldt isoleret | Ja
Mekaniske data
Sikring | uden
Aktuator-takt | 5 mm
Aktuator kraft, cirka | 2 N
Fastgørelse | Monteringsflange EFM
Tilspændingsmoment skruelængde | 0,6 Nm
Mekaniske data - afmåling
Højde | 19 mm
Bemærk (monteringsdybde) | Depth behind front panel including a contact element
Diameter total | 35 mm
Diameter på aktuatorhoved | 55 mm
Diameter på frontring | 35 mm
Mounting diameter | 22,3 mm
Tykkelse af frontplade, minimum | 1 mm
Tykkelse af frontplade, maksimum | 6 mm
Gittermål | 60 x 60 mm
Omgivende forhold
Beskyttelses klasse | IP65
Ambient temperature | -25 ... +75 °C
Vibrationsstabilitet iht. EN 60068-2-6 | 5 g
Modstand over for slag
Elektrisk data
Koblingsfrekvens | 1.200 /h
Schmersal Danmark A/S, Arnold Nielsens Boulevard 72-74, 2650 Hvidovre
De nævnte data og angivelser er blevet checket omhyggeligt. Billeder kan afvige fra originalen. Der kan findes flere tekniske data i manualen. Der tages forbehold for tekniske ændringer og fejl.
Udarbejdet d. 08.04.2025 12.04