## Worksheet
ESS21S1.V
Bestillings data
Produkttypebetegnelse | ESS21S1.V
Artikenummer (Bestillingsnummer) | 101006161
EAN (European Article Number) | 4030661548562
eCl@ss number, version 12.0 | 27-37-12-43
eCl@ss number, version 11.0 | 27-37-12-43
eCl@ss Nummer, Version 9.0 | 27-37-12-43
ETIM number, version 7.0 | EC001029
ETIM number, version 6.0 | EC001029
Globale egenskaber
Forskrifter | EN IEC 60947-5-1 EN IEC 60947-5-5 EN IEC 60947-1
Version | Nøgle - Omskifter- Montering på forplade
Installationsforhold (mekaniske) | vilkårlig
Forseglingstype | Formtætninger
Materiale til låsecylinder | Stål
Frontringens materiale | Aluminium
Farve til låsecylinder | Sølv
Farve til frontringen | Sølv
Bruttovægt | 142 g
Generelle data - egenskaber
Låsning | Ja
Fuldt isoleret | Ja
Antal stempler | 1
Antal afbryderpositioner | 2
Mekaniske data
Sikring | Nøgleoplåsning
Stilling til udtagning af nøgle | Stilling 0
Låsestilling | højre
Mekanisk levetid, minimum | 300.000 koblinger
Koblingsvinkel, højre | 90 °
Fastgørelse | Monteringsflange
Tilspændingsmoment skruelængde | 0,6 Nm
Nøglenummer | EKM30
Mekaniske data - afmåling
Diameter total | 35 mm
Diameter på frontring | 35 mm
Diameter på låsecylinder | 22 mm
Mounting diameter | 22,3 mm
Højde med nøgle indsat | 39 mm
Tykkelse af frontplade, minimum | 1 mm
Tykkelse af frontplade, maksimum | 6 mm
Omgivende forhold
Beskyttelses klasse | IP65
Ambient temperature | +0 ... +75 °C
Vibrationsstabilitet iht. EN 60068-2-6 | 5 g
Modstand over for slag
Inkluderet
Inkluderet | 1x Key
Bemærk
Bemærk (generelt) | Speciallukning efter anmodning
Schmersal Danmark A/S, Arnold Nielsens Boulevard 72-74, 2650 Hvidovre
De nævnte data og angivelser er blevet checket omhyggeligt. Billeder kan afvige fra originalen. Der kan findes flere tekniske data i manualen. Der tages forbehold for tekniske ændringer og fejl.
Udarbejdet d. 27.01.2025 20.07