## Worksheet
BS656-Z33-3087
| Platformskoncept med forskellige funktionsenheder Kunstof hus Omfattende udvalg af alternative aktuatorer Beskyttelses klasse IP66, IP67 | Kontaktpunktindstillingen Symmetri gennem central koordineret tanded aksel central klemme
Bestillings data
Produkttypebetegnelse | BS656-Z33-3087
Artikenummer (Bestillingsnummer) | 153041538
Godkendelser - Forskrifter
Godkendelser | cULus
Globale egenskaber
Forskrifter | EN 620 EN IEC 60947-5-1
Materiale til kapsling | tryksættende plastik
Materiale til dækslet | tryksættende plastik
Bruttovægt | 2.635 g
Generelle data - egenskaber
Antal hjælpekontakter | 3
Antal sikkerhedskontakter | 3
Klassifikation
At standardisere, Forskrifter | EN ISO 13849-1
Brugstid | 20 År
Sikkerhedsklassifikation - Sikkerhedsudgange
B10D åbner (NC) | 2.000.000 koblinger
Mekaniske data
Mekanisk levetid, minimum | 1.000.000 koblinger
Positioneringstrin for aktuator | 10 °
Mekaniske data - Tilslutning
Kabelføring | 2 x M25 x 1,5
Tilslutning, Stik | Fjederforbindelse
Tilslutningskvadrat, minimum | 0,5 mm², fleksibel
Tilslutningskvadrat , maksimum | 2,5 mm², fleksibel
Omgivende forhold
Beskyttelses klasse | IP66 IP67
Ambient temperature | -40 ... +70 °C
Beskyttelsestal | II
Omgivende forhold - Isolationsparametre
Isolations spænding | 300 V
Fastsat impulsmodstandsspænding | 4 kV
Grad af forurening iht. IEC/EN 60947-1 | 3
Elektrisk data
Termisk prøvestrøm | 6 A
Brugskategori AC-15 | 230 VAC
Brugskategori AC-15 | 3 A
Brugskategori DC-13 | 24 VDC
Brugskategori DC-13 | 3 A
Materiale til kontakterne, elektrisk | Sølv
Schmersal Danmark A/S, Arnold Nielsens Boulevard 72-74, 2650 Hvidovre
De nævnte data og angivelser er blevet checket omhyggeligt. Billeder kan afvige fra originalen. Der kan findes flere tekniske data i manualen. Der tages forbehold for tekniske ændringer og fejl.
Udarbejdet d. 18.02.2025 05.21