## Worksheet
RSS260-I1-D-ST
| Individuel kodning med RFID-teknologi Kodningstrin HØJT ifølge ISO 14119 1 x forbindelsesprop M8 aktivering forfra og fra siden mulig | Kunstof hus Enkel montering Manipulationsbeskyttelse med RFID-teknologi, som dækker behovet
Bestillings data
Produkttypebetegnelse | RSS260-I1-D-ST
Artikenummer (Bestillingsnummer) | 103003606
EAN (European Article Number) | 4030661436425
eCl@ss number, version 12.0 | 27-27-46-01
eCl@ss number, version 11.0 | 27-27-24-03
eCl@ss Nummer, Version 9.0 | 27-27-24-03
ETIM number, version 7.0 | EC001829
ETIM number, version 6.0 | EC001829
Godkendelser - Forskrifter
Godkendelser | TÜV cULus FCC IC UKCA ANATEL
Globale egenskaber
Forskrifter | EN ISO 13849-1 EN IEC 60947-5-3 EN IEC 61508
generel information | Individuel kodning
Kodningstrin ifølge EN ISO 14119 | høj
Aktivt princip | RFID
Frequency band RFID | 125 kHz
Transmitter output RFID, maximum | -6 dB/m
Konstruktionsform på hus | Blok
Installationsforhold (mekaniske) | ingen planmontering
Sensorens topologi | Føler til serier forbindelse
Materiale til kapsling | Kunststof, Termoplast, selvslukkende
Aktivt område | Plastik, Thermoplastik
Reaktionstid, maksimum | 100 ms
Længde af risiko, maksimum | 200 ms
Aktuatorens reaktionstid, maksimum | 100 ms
Bruttovægt | 60 g
Generelle data - egenskaber
Diagnoseudgang | Ja
Kortslutningsregistrering | Ja
Kortslutningsregistrering | Ja
Serieforbundet | Ja
Sikkerhedsfunktionerne | Ja
Kan kaskade | Ja
Integreret display, status | Ja
Antal LEDs | 3
Antal halvlederudgange med signalfunktioner. | 1
Antal poler | 8
Antal afsikre digitale udgange | 2
Klassifikation
At standardisere, Forskrifter | EN ISO 13849-1 EN IEC 61508
Performance Level, til | e
Kategori iht. EN ISO 13849 | 4
PFH-værdi | 6,80 x 10⁻¹⁰ /h
PFD-værdi | 1,20 x 10⁻⁴
Safety Integrity Level (SIL), egnet i | 3
Brugstid | 20 År
Mekaniske data
Aktuatorniveau | på siden forside
Aktivt område | på siden forside
Fastgørelse | Til montering af sensorerne er normalt 20 mm skruelængde tilstrækkelig. Ved anvendelse af montageplader anbefales 25 mm skruer.
Version af monteringsskruer | 2x M4
Til- | 0,8 Nm
Mekaniske data - Skifte afstande i henhold til EN IEC 60947-5-3
Typical switching distance, frontal | 12 mm
Typical switching distance, lateral | 9 mm
Sikret afbryderdistance ON Sao, front | 10 mm
Sikret afbryderdistance OFF Sar, front | 18 mm
Sikret afbryderdistance ON Sao, på siden | 6 mm
Sikret afbryderdistance OFF Sar, på siden | 15 mm
Note (Sao) | The specifications of the safety switching distance Sao refer to a temperature range of -10 °C ... +60 °C. For a temperature range of -28 °C ... +65 °C, Sao is reduced by 2 mm.
Note (switching distance) | Ude af justering Sikkerhedssensoren og aktuatoren tolererer en horisontal og vertikal forskydning i forhold til hinanden. Den mulige forskydning afhænger af afstanden mellem sensoren og aktuatorens aktive flader. Sikkerhedssensoren er koblet aktiv inden for toleranceområdet.
Hyserese (afbryderdistance), maksimum | 2 mm
Gentagelsespræcision | 0,5 mm
Bemærk (gentagelsespræcision R) | Akseludligning: Den lange sideflade tillader en maks. højdeforskydning (X) af sensor og aktuator på 8 mm (f.eks. monteringstolerance, eller hvis beskyttelsesdøren sænkes). Den tværgående forskydning (y) udgør maks. ± 18 mm (se Illustration: Driftsprincip).Mindsteafstand mellem to sensorsystemer 100 mm
Mekaniske data - Tilslutning
Note (length of the sensor chain) | Cable length and cross-section change the voltage drop dependiing on the output current
Note (series-wiring) | Unlimited number of devices, oberserve external line fusing, max. 31 devices in case of serial diagnostic SD
Tilslutning, Stik | Forbindelse M8, 8-polet
Mekaniske data - afmåling
Længde på føler | 29,5 mm
Bredde på føler | 39,2 mm
Højde på føler | 18 mm
Omgivende forhold
Beskyttelses klasse | IP65 IP67
Ambient temperature | -28 ... +65 °C
Storage and transport temperature | -28 ... +85 °C
Relativ fugtighed, maksimum | 93 %
Bemærk (relativ fugtighed) | ikke kondenserende ingen overisning
Vibrationsstabilitet iht. EN 60068-2-6 | 10 … 55 Hz, amplitude 1 mm
Modstand over for slag | 30 g / 11 ms
Tilladt opstillingshøjde over NN, maksimum | 2.000 m
Omgivende forhold - Isolationsparametre
Isolations spænding | 32 VDC
Fastsat impulsmodstandsspænding | 0,8 kV
Overspændingskategori | III
Grad af forurening iht. VDE 0100 | 3
Elektrisk data
Operating voltage | 24 VDC -15 % / +10 %
Strømforbrug, minimum | 0,5 mA
No-load supply current I0, typical | 35 mA
Rated operating voltage | 24 VDC
Forsyningsstrøm | 600 mA
Betinget kortslutningsstrøm iht. EN 60947-5-1 {A} | 100 A
Forsinkelse, maksimal | 2.000 ms
Afbryderfrekvens, maksimum | 1 Hz
Utilisation category DC-12 | 24 VDC / 0,05 A
Elektriske data, maksimum | 2 A
Elektrisk data - sikre digitale indgange
Betegnelse, sikkerhedsindgange | X1 and X2
Strømforbrug på sikkerhedsindgangene | 5 mA
Test pulse duration, maximum | 1 ms
Test pulse interval, minimum | 100 ms
Klassificering ZVEI CB24I, sænkning | C1
Klassificering ZVEI CB24I, kilde | C1 C2 C3
Elektrisk data - sikre digitale udgange
Betegnelse, Sikkerhedsudgange | Y1 og Y2
Forsyningsstrøm, sikkerhedsudgange {mA} | 250 mA
Udgangsstrøm (sikker udgang), maksimum | 0,25 A
Version | kortslutningssikker, P-type
Spændingsfald Ud, maksimum | 1 V
Reststrøm | 0,5 mA
Spænding, brugskategori DC-12 | 24 VDC
Strøm, brugskategori DC-12 | 0,25 A
Spænding, brugskategori DC-13 | 24 VDC
Strøm, brugskategori DC-13 | 0,25 A
Test pulse interval, typical | 1000 ms
Test pulse duration, maximum | 1 ms
Klassificering ZVEI CB24I, kilde | C2
Klassificering ZVEI CB24I, sænkning | C1 C2
Elektrisk data - diagnoseudgang
Betegnelse, Diagnoseudgange | OUT
Strøm, forsyningsstrøm, diagnoseudgang | 50 mA
Spændingsfald Ud, maksimum | 2 V
Spænding, brugskategori DC-12 | 24 VDC
Strøm, brugskategori DC-12 | 0,05 A
Spænding, brugskategori DC-13 | 24 VDC
Strøm, brugskategori DC-13 | 0,05 A
Elektrisk data - Elektromagnetisk kompatibilitet (EMV)
Interferens | IEC 61000-6-4
Tilstandsvisning
Bemærk (LED-tilstandsvisning) | (1) grøn LED: Forsyningsspænding gul LED: Driftstilstand rødt LED : Fejl
Pin-tildeling
PIN 1 | A1 Ue: hvid
PIN 2 | X1 Sikkerhedsindgang 1: brun
PIN 3 | A2 GND: grøn
PIN 4 | Y1 Sikkerhedsudgang 1: gul
PIN 5 | OUT Diagnoseudgang OUT Grå
PIN 6 | X2 Sikkerhedsindgang 2: pink
PIN 7 | Y2 Sikkerhedsudgang 2: blå
PIN 8 | IN uden funktion: rød
Inkluderet
Inkluderet | Actuator must be ordered separately.
Tilbehør
Anbefalede (Aktuator) | RST16-1 RST-U-2 RST260-1
Anbefaling, sikkerhedsafbryder | PROTECT PSC1 SRB-E-301ST SRB-E-201LC
Schmersal Danmark A/S, Arnold Nielsens Boulevard 72-74, 2650 Hvidovre
De nævnte data og angivelser er blevet checket omhyggeligt. Billeder kan afvige fra originalen. Der kan findes flere tekniske data i manualen. Der tages forbehold for tekniske ændringer og fejl.
Udarbejdet d. 26.11.2024 10.31