## Worksheet
RDTSW
Bestillings data
Produkttypebetegnelse | RDTSW
Artikenummer (Bestillingsnummer) | 101188248
EAN (European Article Number) | 4030661486994
eCl@ss number, version 12.0 | 27-37-12-10
eCl@ss number, version 11.0 | 27-37-12-10
eCl@ss Nummer, Version 9.0 | 27-37-12-10
ETIM number, version 7.0 | EC000221
ETIM number, version 6.0 | EC000221
Globale egenskaber
Forskrifter | EN IEC 60947-5-1 EN IEC 60947-1
Version | Trykknap
Konstruktionsform | Rund Tactile
Installationsforhold (mekaniske) | vilkårlig
Forseglingstype | Membran Læbetætninger Formtætninger
Materiale til operatorerne | Aluminium
Materiale til kuplen | Aluminum
Frontringens materiale | Aluminium - eloxeret
Farve på betjeningsdel | Sort
Farve til frontringen | Sølv
Bruttovægt | 40 g
Generelle data - egenskaber
Monteringsflange | Ja
Sondering mulig | Ja
Fuldt isoleret | Ja
Mekaniske data
Sikring | uden
Mekanisk levetid, minimum | 1.000.000 koblinger
Mekanisk levetid, kommandoenheder | 10.000.000 koblinger
Aktuator-takt | 4 mm
Fastgørelse | Monteringsflange EFM
Tilspændingsmoment skruelængde | 0,6 Nm
Typical actuating force of the push button | 1,5 N
Actuating stroke, minimum | 4 mm
Actuating stroke, maximum | 5 mm
Mekaniske data - afmåling
Mounting height | 11 mm
Note (Mounting height) | Height in front of the front panel.
Diameter total | 39,5 mm
Højde på tasteareal | 0,5 mm
Diameter på tasteareal | 28 mm
Diameter på frontring | 39,5 mm
Mounting diameter | 22,3 mm
Tykkelse af frontplade, minimum | 1 mm
Tykkelse af frontplade, maksimum | 6 mm
Gittermål | 40 x 50 mm
Omgivende forhold
Beskyttelses klasse | IP65
Ambient temperature | -25 ... +75 °C
Modstand over for slag | 30 g / 18 ms
Vibrationsfasthed | 20 g / 10 ... 150 Hz
Elektrisk data
Koblingsfrekvens | 1.000 /h
Schmersal Danmark A/S, Arnold Nielsens Boulevard 72-74, 2650 Hvidovre
De nævnte data og angivelser er blevet checket omhyggeligt. Billeder kan afvige fra originalen. Der kan findes flere tekniske data i manualen. Der tages forbehold for tekniske ændringer og fejl.
Udarbejdet d. 03.03.2025 14.12