## Worksheet
TV8S 335-02Z-M20
1 kabel indgang M 20 x 1.5 metal hus God modstand overfor olie og petroleumssprit Aktuatorhoveder kan omplaceres med 4 x 90° 40,5 mm x 107 mm x 65,3 mm Aktuatoraksel kan drejes 360°
Bestillings data
Produkttypebetegnelse | TV8S 335-02Z-M20
Artikenummer (Bestillingsnummer) | 101168631
EAN (European Article Number) | 4030661223902
Godkendelser - Forskrifter
Godkendelser | cULus CCC
Globale egenskaber
Materiale til kapsling | Sprøjtestøbning med lette legeringer
Materiale af husovertræk | enamelled
Bruttovægt | 265 g
Generelle data - egenskaber
Antal sikkerhedskontakter | 2
Klassifikation
At standardisere, Forskrifter | BG-GS-ET-15 EN ISO 13849-1 EN IEC 60947-5-1
Brugstid | 20 År
Sikkerhedsklassifikation - Sikkerhedsudgange
B10D åbner (NC) | 20.000.000 koblinger
Mekaniske data
Aktuator | Andet
Mekanisk levetid, minimum | 1.000.000 koblinger
Tvangsåbnings-vinkel | 7 °
Udboring til aksel | 8 mm
Tvangsåbningsstramning | 0,6 Nm
Mekaniske data - Tilslutning
Tilslutning, Stik | Skrueforbindelse M20 x 1.5
Tilslutningskvadrat, minimum | 0,75 mm²
Tilslutningskvadrat , maksimum | 2,5 mm²
Bemærk (tilslutningstværsnit) | Alle oplysninger om tilslutningskabler er inkluderet kabelmuffer.
Mekaniske data - tilslutning side B
Tilslutning | Hun-stik
Mekaniske data - afmåling
Længde på føler | 65,3 mm
Bredde på føler | 40,5 mm
Højde på føler | 107 mm
Omgivende forhold
Beskyttelses klasse | IP67
Ambient temperature | -25 ... +70 °C
Omgivende forhold - Isolationsparametre
Isolations spænding | 500 V
Fastsat impulsmodstandsspænding | 6 kV
Elektrisk data
Termisk prøvestrøm | 10 A
Brugskategori AC-15 | 230 VAC
Brugskategori AC-15 | 4 A
Brugskategori DC-13 | 24 VDC
Brugskategori DC-13 | 4 A
Koblingselement | Åbner (NC)
Koblingsprincip | Klide kontakt
Koblingsfrekvens | 1.000 /h
Materiale til kontakterne, elektrisk | Sølv
Bemærk
Bemærk (generelt) | Der er 8 startmuligheder ved at dreje fremspringet 4 x 90°. Der skal anvendes en Torx-skruetrækker T10. Selv når skruen er fjernet, forbliver hovedet på plads. Der kan stadigvæk ikke pilles ved afbryderen. Sætter assistance: Blindskrue til placering, skaft udboret på forhånd for stift Universalt led tilgængelig for at kompensere for akseforskydning (kun til skaktbor 10 mm)
Schmersal Danmark A/S, Arnold Nielsens Boulevard 72-74, 2650 Hvidovre
De nævnte data og angivelser er blevet checket omhyggeligt. Billeder kan afvige fra originalen. Der kan findes flere tekniske data i manualen. Der tages forbehold for tekniske ændringer og fejl.
Udarbejdet d. 22.12.2024 02.18