## Worksheet
AZ 19 K
| med 1 Aktuator plan 1 ledning pr. klemme Kunstof hus Kontaktstifter i aktuatorbro 2 Aktuator plan | Beskyttelses klasse IP10 Dæksel og hus kan ikke skilles ad Kabinet med aflange huller Egenrengøring vha. kontaktbroens gnidende bevægelse Monteringsskruer M4
Bestillings data
Tip (leveringsdygtighed) | Leveres ikke længere!
Produkttypebetegnelse | AZ 19 K
Artikenummer (Bestillingsnummer) | 101150802
EAN (European Article Number) | 4030661159140
eCl@ss number, version 12.0 | 27-27-06-10
eCl@ss number, version 11.0 | 27-27-06-10
eCl@ss Nummer, Version 9.0 | 27-27-06-10
ETIM number, version 7.0 | EC002592
ETIM number, version 6.0 | EC002592
Globale egenskaber
Forskrifter | EN 81-20 EN 81-50
Materiale til kapsling | glasfiberforstærket termokunststof, selvslukkende
Materiale til dækslet | glasfiberforstærket termokunststof, selvslukkende
Bruttovægt | 40 g
Generelle data - egenskaber
Kan anvendes til elevatorer | Ja
Antal sikkerhedskontakter | 1
Mekaniske data
Mekanisk levetid, minimum | 1.000.000 koblinger
Aktuator-takt | 8 mm
Aktuator kraft | 2 N
Tvangsåbnings kraft, minimum | 10 N
Fastgørelse | Kabinet med aflange huller
Mekaniske data - Tilslutning
Tilslutning, Stik | Wargo klemmer, WAGO-Cage-Clamp
Tilslutningskvadrat , maksimum | 2,5 mm²
Bemærk (tilslutningstværsnit) | Alle oplysninger om tilslutningskabler er inkluderet kabelmuffer.
Mekaniske data - afmåling
Bredde | 50 mm
Højde | 40 mm
Dybde | 20 mm
Omgivende forhold
Beskyttelses klasse | IP10
Ambient temperature | -30 ... +70 °C
Relativ fugtighed, maksimum | 95 %
Bemærk (relativ fugtighed) | ikke kondenserende
Omgivende forhold - Isolationsparametre
Isolations spænding | 500 V
Fastsat impulsmodstandsspænding | 4 kV
Elektrisk data
Termisk prøvestrøm | 4 A
Brugskategori AC-15 | 230 VAC
Brugskategori AC-15 | 2 A
Brugskategori DC-13 | 200 VDC
Brugskategori DC-13 | 2 A
Koblingselement | Åbner (NC)
Koblingsprincip | Trykknap med friktion
Materiale til kontakterne, elektrisk | Cu-Nitter med sølvplet
Inkluderet
Inkluderet | Actuator must be ordered separately.
Schmersal Danmark A/S, Arnold Nielsens Boulevard 72-74, 2650 Hvidovre
De nævnte data og angivelser er blevet checket omhyggeligt. Billeder kan afvige fra originalen. Der kan findes flere tekniske data i manualen. Der tages forbehold for tekniske ændringer og fejl.
Udarbejdet d. 11.08.2024 12.51