## Worksheet
AST02 L-AS6
| Indgangsmodul med kabel (AS-i), længde 2 m Til følere med NC / NC-kombination AS-i tilslutning, Med kabel, 4 polet Sensortilslutning, Med kabel 2 m Solenoideforsyning 24 VDC (Aux) Magnetisk drev gennem AS-interface udgang BEMÆRK: | Leveres ikke længere! Indgangsmodul for 2 sikker ingang for mekaniske kontakter Kunstof hus AS-Interface LED og statusdisplay 86,5 mm x 28 mm x 28 mm Langt lig Integreret AS interface
Bestillings data
Tip (leveringsdygtighed) | Leveres ikke længere!
Produkttypebetegnelse | AST02 L-AS6
Artikenummer (Bestillingsnummer) | 101176299
eCl@ss number, version 12.0 | 27-24-26-04
eCl@ss number, version 11.0 | 27-24-26-04
eCl@ss Nummer, Version 9.0 | 27-24-26-04
ETIM number, version 7.0 | EC001599
ETIM number, version 6.0 | EC001599
Godkendelser - Forskrifter
Godkendelser | cULus
Globale egenskaber
Forskrifter | EN 50295 EN ISO 13849-1 EN IEC 60947-5-1 EN IEC 61508
Forbindelse (elektrisk) | AS-i tilslutning: Tilslutningsledning, 4-polet Sensor tilslutning: Tilslutningsledning, 6-polet
Materiale til kapsling | Plastik, glasfiberforstærket termoplast, selvslukkende
Generelle data - egenskaber
Kortslutningsregistrering | Ja
Integreret display, status | Ja
Antal indgange til bryderkontakt (NC) | 2
Antal tilslutningsledninger | 2
Klassifikation
At standardisere, Forskrifter | EN IEC 61508
Performance Level, til | e
Kategori iht. EN ISO 13849 | 4
PFH-værdi | 2,04 x 10⁻⁹ /h
Safety Integrity Level (SIL), egnet i | 3
Brugstid | 20 År
Mekaniske data - Tilslutning
Længde på kabel | 2 m
Tilslutning, Stik | 1 brydekontakter (NC) / 1 brydekontakter (NC)
Kvadrat | 0,23 mm2
Kvadrat | 23 AWG
Mekaniske data - afmåling
Diameter på føler | 28 mm
Højde på føler | 86,5 mm
Omgivende forhold
Beskyttelses klasse | IP67
Ambient temperature | -25 ... +55 °C
Storage and transport temperature | -25 ... +85 °C
Relativ fugtighed, minimum | 30 %
Relativ fugtighed, maksimum | 95 %
Bemærk (relativ fugtighed) | ikke kondenserende
Beskyttelsestal | II
Omgivende forhold - Isolationsparametre
Isolations spænding | 32 VDC
Fastsat impulsmodstandsspænding | 0,8 kV
Overspændingskategori | III
Grad af forurening iht. VDE 0100 | 3
Elektrisk data
Strømforbrug | 50 mA
Strømforbrug, maksimum | 500 mA
Elektriske data - AS-interface
Rated operating voltage | 26,5 ... 31,6 VDC (Protection against polarity reversal)
Elektriske data - AS-interface Specifikation
AS-i Version | V 2.1
AS-i profil | S-7.B.F.E
AS-i, ID-kode | 0x7
AS-i, ID-kode | 0xB
AS-i, ID-kode 1 | 0xF
AS-i, ID-kode 2 | 0xE
AS-i indgang, kanal 1 | Databits DI 0/DI 1 = dynamisk kodeoverførsel
AS-i indgang, kanal 2 | Databits DI 2/DI 3 = dynamisk kodeoverførsel
AS-i udgange, DO 0 | Solenoidekontrol
AS-i udgange, DO 1 | Ingen function
AS-i udgange, DO 2 | Ingen function
AS-i udgange, DO 3 | Ingen function
AS-i Parameter bits, P0 ... P3 | Ingen funktion
Bemærk (AS-i Parameter bits) | Parameterudgange skal indstilles til 1111“ (0xF) FID: Periferifejl
Indgangsmoduladresse | 0
Bemærk (indgangsmoduladresse) | Forindstillet til adresse 0, kan ændres med AS-interface busmaster eller med en håndholdt programmeringsenhed
Tilstandsvisning
Bemærk (LED-tilstandsvisning) | (1) grøn LED: Forsyningsspænding (2) rød LED: Kommunikationsfejl (3) gul LED: Frigivelsesstatus
Pin-tildeling
Forbindelse | AS-i tilslutning
PIN 1 | Brun (AS interface +)
PIN 2 | hvid - (Aux -)
PIN 3 | Blå (AS interface −)
PIN 4 | sort - (Aux +)
Forbindelse | Sensortilslutning
PIN 1 | brun - Brydekontakt (NC)
PIN 2 | blå - Brydekontakter (NC)
PIN 3 | hvid - Brydekontakter (NC)
PIN 4 | sort - Brydekontakter (NC)
PIN 5 | rød - Magnet +24 VDC
PIN 6 | grå - Magnet GND
Schmersal Danmark A/S, Arnold Nielsens Boulevard 72-74, 2650 Hvidovre
De nævnte data og angivelser er blevet checket omhyggeligt. Billeder kan afvige fra originalen. Der kan findes flere tekniske data i manualen. Der tages forbehold for tekniske ændringer og fejl.
Udarbejdet d. 26.11.2024 23.37