## Worksheet
TV14H 236-20Z-M16-1807
| forkortet arm med kugleleje på rullen M16 i stedet for M20! Kunstof hus God modstand overfor olie og petroleumssprit Omfattende udvalg af alternative aktuatorer | 30 mm x 58,5 mm x 30 mm Dobbelt isoleret Monteringsdetaljer til EN 50047 Aktuatorhoveder kan omplaceres med 4 x 90° Armvinkel justerbar i trin på 10° Lever angle
Bestillings data
Produkttypebetegnelse | TV14H 236-20Z-M16-1807
Artikenummer (Bestillingsnummer) | 101168179
EAN (European Article Number) | 4030661221250
eCl@ss number, version 12.0 | 27-27-06-01
eCl@ss number, version 11.0 | 27-27-06-01
eCl@ss Nummer, Version 9.0 | 27-27-06-01
ETIM number, version 7.0 | EC000030
ETIM number, version 6.0 | EC000030
Godkendelser - Forskrifter
Godkendelser | cULus CCC
Globale egenskaber
Forskrifter | BG-GS-ET-15 EN ISO 13849-1 EN IEC 60947-5-1
Konstruktionsform på hus | Norm konstruktionsdesign
Materiale til kapsling | Plastik, glasfiberforstærket
Armmateriale | Metal
Bruttovægt | 80 g
Generelle data - egenskaber
Sikkerhedsfunktionerne | Ja
Antal sikkerhedskontakter | 2
Klassifikation
At standardisere, Forskrifter | EN ISO 13849-1
Brugstid | 20 År
Sikkerhedsklassifikation - Sikkerhedsudgange
B10D åbner (NC) | 20.000.000 koblinger
Mekaniske data
Aktuator | Rulle arm
Rullemateriale | Plastik
Mekanisk levetid, minimum | 20.000.000 koblinger
Aktiveringshastighed, minimum | 4.122 mm/min
Aktiveringshastighed, maksimum | 1 m/s
Bemærk (aktiveringshastighed) | Aktuatorfart med aktuatorvinkel på 30° for at ændre akse
Bemærk (preltid) | Preltid iht. aktuatorhastighed
Bemærk (omskiftetid) | Skift i henhold til aktuatorfart
Aktuatormoment, minimum | 0,2 Nm
Tvangsåbningsstramning | 0,2 Nm
Mekaniske data - Tilslutning
Termination | Screw terminals M16 x 1.5
Tilslutning, Stik | Skrueforbindelse M20 x 1.5
Tilslutningskvadrat, minimum | 0,75 mm²
Tilslutningskvadrat , maksimum | 2,5 mm²
Bemærk (tilslutningstværsnit) | Alle oplysninger om tilslutningskabler er inkluderet kabelmuffer.
Mekaniske data - afmåling
Længde på føler | 46 mm
Bredde på føler | 30 mm
Højde på føler | 112 mm
Omgivende forhold
Beskyttelses klasse | IP65 IP67
Ambient temperature | -30 ... +80 °C
Omgivende forhold - Isolationsparametre
Isolations spænding | 500 V
Fastsat impulsmodstandsspænding | 6 kV
Elektrisk data
Termisk prøvestrøm | 10 A
Betinget kortslutningsstrøm iht. EN 60947-5-1 {A} | 1.000 A
Brugskategori AC-15 | 230 VAC
Brugskategori AC-15 | 4 A
Brugskategori DC-13 | 24 VDC
Brugskategori DC-13 | 1 A
Koblingselement | Normalt åben kontakt (NO)
Koblingsprincip | Klide kontakt
Preltid, maksimum | 3 ms
Koblingsfrekvens | 5.000 /h
Materiale til kontakterne, elektrisk | Sølv
Schmersal Danmark A/S, Arnold Nielsens Boulevard 72-74, 2650 Hvidovre
De nævnte data og angivelser er blevet checket omhyggeligt. Billeder kan afvige fra originalen. Der kan findes flere tekniske data i manualen. Der tages forbehold for tekniske ændringer og fejl.
Udarbejdet d. 02.03.2025 23.25