## Worksheet
MS-AZM400
Montagesæt bestående af to monteringsblik, fire M6-bolte med forsænket hoved og fire M6-specialmøtrikker Enkel montering, især på 40 mm profiler Monteringsblik med aflange huller for optimal orientering
Bestillings data
Produkttypebetegnelse | MS-AZM400
Artikenummer (Bestillingsnummer) | 103009179
EAN (European Article Number) | 4030661472706
eCl@ss number, version 12.0 | 27-27-26-92
eCl@ss number, version 11.0 | 27-27-26-92
eCl@ss Nummer, Version 9.0 | 27-27-26-92
ETIM number, version 7.0 | EC002594
ETIM number, version 6.0 | EC002594
Globale egenskaber
Materiale | Metal
Farve på produkt | Sølv
Bruttovægt | 396 g
Mekaniske data - afmåling
Bredde | 40 mm
Højde | 120 mm
Dybde | 5 mm
Inkluderet
Leveringsomfang af montagematerialeLokal | 4x Skruer 4x Møtrikker 2x Monteringsplader
Schmersal Danmark A/S, Arnold Nielsens Boulevard 72-74, 2650 Hvidovre
De nævnte data og angivelser er blevet checket omhyggeligt. Billeder kan afvige fra originalen. Der kan findes flere tekniske data i manualen. Der tages forbehold for tekniske ændringer og fejl.
Udarbejdet d. 20.10.2024 19.11