## Worksheet
A-K12P-M23-S-G-20M-GY-1-X-X-1-2568/2965
Med kabel 12 polet
Bestillings data
Produkttypebetegnelse | A-K12P-M23-S-G-20M-GY-1-X-X-1-2568/2965
Artikenummer (Bestillingsnummer) | 101214418
EAN (European Article Number) | 4030661399010
eCl@ss number, version 12.0 | 27-06-03-11
eCl@ss number, version 11.0 | 27-06-03-11
eCl@ss Nummer, Version 9.0 | 27-06-03-11
ETIM number, version 7.0 | EC001855
ETIM number, version 6.0 | EC001855
Globale egenskaber
Version | lige
Bruttovægt | 3.470 g
Generelle data - egenskaber
Egnet for slæbekæde | Ja
Antal, ledningsårer | 12
Mekaniske data
Drejemoment, maksimum | 1 Nm
Mekaniske data - Tilslutning
Længde på kabel | 20 m
Kvadrat | 0,75 mm2
Diameter på leder | 9,9 mm
Bøjningsradius (fast) | 4 x Ø-Kabel
Bøjningsradius (mobil) | 10 x Ø-Kabel
Ledningskappe farve | Grå
Mekaniske data - tilslutning side A
Tilslutning | Hun-stik
Konstruktionsform | lige
Kodning af stikket | A
Låsning af stikket | Skruelåsning
Materiale, forskruning | Metal, CuZn ,nikkelbelagt
Materiale på gribelegeme | Metal, CuZn kromatisk
Farve på håndtagsdel | Forkromet
Omgivende forhold
Beskyttelses klasse | IP66 IP67
Ambient temperature (Connector) | -20 ... +130 °C
Ambient temperature (fixed) | -40 ... +80 °C
Ambient temperature (moved) | -15 ... +70 °C
Ambient temperature (drag chain) | -5 ... +70 °C
Elektrisk data
Termisk prøvestrøm | 7 A
Rated operating voltage | 60 VAC
Rated operating voltage | 60 VDC
Forsyningsstrøm | 7.000 mA
Schmersal Danmark A/S, Arnold Nielsens Boulevard 72-74, 2650 Hvidovre
De nævnte data og angivelser er blevet checket omhyggeligt. Billeder kan afvige fra originalen. Der kan findes flere tekniske data i manualen. Der tages forbehold for tekniske ændringer og fejl.
Udarbejdet d. 01.08.2024 02.18