## Worksheet
EX-AZM 415-02/02ZPKA 24VAC/DC-3D
| Ex-zone 22 metal hus 130 mm x 100 mm x 46,5 mm Låsestyrke 3500N 2 afbrydere i ét hus | Justerbar kuglelås til 400 N Sammenlåsning med beskyttelse mod forkert låsning. Problemfri åbning af stressede døre ved hjælp af klokkesvingssystem 2 kabel indgange M 20 x 1.5
Bestillings data
Produkttypebetegnelse | EX-AZM 415-02/02ZPKA 24VAC/DC-3D
Artikenummer (Bestillingsnummer) | 101194202
EAN (European Article Number) | 4030661358338
eCl@ss number, version 12.0 | 27-27-26-03
eCl@ss number, version 11.0 | 27-27-26-03
eCl@ss Nummer, Version 9.0 | 27-27-26-03
ETIM number, version 7.0 | EC002593
ETIM number, version 6.0 | EC002593
Godkendelser - Forskrifter
Godkendelser | ATEX (Konformitätserklärung)
Eksplosionsbeskyttelse
Eksplosionsbeskyttelse: Standart | EN IEC 60079-0 EN 60079-31
Eksplosionsbeskyttelseszoner | 22
Eksplosionsbeskyttet kategori | 3D
Eksplosionsbeskyttelse-Mærkning | EX II 3D Ex tc IIIC T90°C Dc X
Globale egenskaber
Forskrifter | EN IEC 60947-5-1
Aktivt princip | elektromekanisk
Materiale til kapsling | Aluminium
Materiale af husovertræk | enamelled
Bruttovægt | 976 g
Generelle data - egenskaber
Spænding for at låse | Ja
Antal aktiverende retninger | 1
Antal sikkerhedskontakter | 4
Klassifikation
At standardisere, Forskrifter | EN ISO 13849-1
Brugstid | 20 År
Sikkerhedsklassifikation - Sikkerhedsudgange
B10D åbner (NC) | 2.000.000 koblinger
Mekaniske data
Mekanisk levetid, minimum | 1.000.000 koblinger
Slagkraft, maksimum | 4 J
Låsestyrke | 3.500 N
Holdekraft, minimum | 80 N
Holdekraft, maksimum | 400 N
Tvangsåbningsstrækning | 5 mm
Tvangsåbnings kraft, minimum | 15 N
Aktiveringshastighed, maksimum | 1 m/s
Mekaniske data - Tilslutning
Tilslutning, Stik | Skrueforbindelse M20 x 1.5
Klemområde for kabelforskruning, minimum | 7 mm
Klemområde for kabelforskruning, maksimum | 12 mm
Tilslutningskvadrat, minimum | 0,75 mm²
Tilslutningskvadrat , maksimum | 2,5 mm²
Bemærk (tilslutningstværsnit) | Alle oplysninger om tilslutningskabler er inkluderet kabelmuffer.
Mekaniske data - afmåling
Længde på føler | 46,5 mm
Bredde på føler | 130 mm
Højde på føler | 100 mm
Omgivende forhold
Beskyttelses klasse | IP67
Ambient temperature | -10 ... +50 °C
Omgivende forhold - Isolationsparametre
Isolations spænding | 250 VAC
Fastsat impulsmodstandsspænding | 4 kV
Elektrisk data
Termisk prøvestrøm | 6 A
Forsyningsspænding | 24 VAC
Forsyningsspænding | 24 VDC
Brugskategori AC-15 | 230 VAC
Brugskategori AC-15 | 4 A
Elektrisk effektforbrug, maksimum | 10 W
Koblingselement | Sluttekontakter (NO, Brydekontakter (NC)
Koblingsprincip | Klide kontakt
Materiale til kontakterne, elektrisk | Sølv
Inkluderet
Inkluderet | Actuator must be ordered separately. Inklusive Ex-godkendt kabelforskruning og låseskrue
Schmersal Danmark A/S, Arnold Nielsens Boulevard 72-74, 2650 Hvidovre
De nævnte data og angivelser er blevet checket omhyggeligt. Billeder kan afvige fra originalen. Der kan findes flere tekniske data i manualen. Der tages forbehold for tekniske ændringer og fejl.
Udarbejdet d. 23.03.2025 19.39