## Worksheet
EX-ZQ 900-11-3D
| 3 kabel indgange M 20 x 1.5 Ex-zone 22 metal hus Trykknap til frigørelse Stillings indikering Robust design | Stort ledningsrum Drejning af trækøje ikke muligt Ekstern vandtæt krave Wire overvåget for knæk eller slap envejs kobling / wire op til 75 m lang
Bestillings data
Produkttypebetegnelse | EX-ZQ 900-11-3D
Artikenummer (Bestillingsnummer) | 101212889
EAN (European Article Number) | 4030661402215
eCl@ss number, version 12.0 | 27-37-12-01
eCl@ss number, version 11.0 | 27-37-12-01
eCl@ss Nummer, Version 9.0 | 27-37-12-01
ETIM number, version 7.0 | EC002033
ETIM number, version 6.0 | EC002033
Eksplosionsbeskyttelse
Eksplosionsbeskyttelse: Standart | EN IEC 60079-0 EN 60079-31
Eksplosionsbeskyttelseszoner | 22
Eksplosionsbeskyttet kategori | 3D
Eksplosionsbeskyttelse-Mærkning | EX II 3D Ex tc IIIC T100°C Dc
Globale egenskaber
Forskrifter | EN ISO 13850 EN IEC 60947-5-1 EN IEC 60947-5-5
Materiale til kapsling | Metal, Zinkdruckguss
Materiale af husovertræk | enamelled
Materiale til dækslet | Stål
Længde på wire, maksimum | 75 m
Bruttovægt | 1.600 g
Generelle data - egenskaber
Antal hjælpekontakter | 1
Antal sikkerhedskontakter | 1
Klassifikation
At standardisere, Forskrifter | EN ISO 13849-1
Brugstid | 20 År
Sikkerhedsklassifikation - Sikkerhedsudgange
B10D åbner (NC) | 100.000 koblinger
Mekaniske data
Mekanisk levetid, minimum | 1.000.000 koblinger
Aktuator kraft, maksimum | 200 N
aktuatorvandring | 400 mm
Mekaniske data - Tilslutning
Tilslutning, Stik | Skrueforbindelse M20 x 1.5
Klemområde for kabelforskruning, minimum | 7 mm
Klemområde for kabelforskruning, maksimum | 12 mm
Tilslutningskvadrat, minimum | 0,75 mm²
Tilslutningskvadrat , maksimum | 2,5 mm²
Bemærk (tilslutningstværsnit) | Alle oplysninger om tilslutningskabler er inkluderet kabelmuffer.
Mekaniske data - afmåling
Længde på føler | 57 mm
Bredde på føler | 71,5 mm
Højde på føler, minimum | 221 mm
Højde af føler, maksimum | 237 mm
Omgivende forhold
Beskyttelses klasse | IP67
Ambient temperature | -20 ... +55 °C
Relativ fugtighed, minimum | 30 %
Relativ fugtighed, maksimum | 95 %
Omgivende forhold - Isolationsparametre
Isolations spænding | 500 V
Fastsat impulsmodstandsspænding | 6 kV
Elektrisk data
Termisk prøvestrøm | 4 A
Brugskategori AC-15 | 230 VAC
Brugskategori AC-15 | 4 A
Brugskategori DC-13 | 24 VDC
Brugskategori DC-13 | 1 A
Koblingselement | Sluttekontakter (NO, Brydekontakter (NC)
Koblingsprincip | Spring kontakt
Materiale til kontakterne, elektrisk | Sølv
Inkluderet
Inkluderet | Inklusive Ex-godkendt kabelforskruning og låseskrue
Bemærk
Bemærk (generelt) | Ved længder på over 10 m kræves støtte vha. wire for hver 3-5 meter. Anbefalet kabellængde for trækwire nødstopsafbrydere i henhold til den omgivende atmosfære. Da kabelskoerne kan beskadiges, når der trækkes i wiren, bør der trækkes i wiren adskillige gange efter montering. Efter det, skal wiren efterstrammes med øjebolten eller strammeren.
Schmersal Danmark A/S, Arnold Nielsens Boulevard 72-74, 2650 Hvidovre
De nævnte data og angivelser er blevet checket omhyggeligt. Billeder kan afvige fra originalen. Der kan findes flere tekniske data i manualen. Der tages forbehold for tekniske ændringer og fejl.
Udarbejdet d. 05.11.2024 18.09