## Worksheet
EX-RSS21S2-SVE/160
Nøgle - Valgafbryder / Selektorknap Ex-zone 1 og 21
Bestillings data
Tip (leveringsdygtighed) | Leveres ikke længere!
Produkttypebetegnelse | EX-RSS21S2-SVE/160
Artikenummer (Bestillingsnummer) | 103014159
eCl@ss number, version 12.0 | 27-37-12-13
eCl@ss number, version 11.0 | 27-37-12-13
eCl@ss Nummer, Version 9.0 | 27-37-12-13
ETIM number, version 7.0 | EC000222
ETIM number, version 6.0 | EC000222
Godkendelser - Forskrifter
Godkendelser | TÜV IEC Ex ITRI
Eksplosionsbeskyttelse
Eksplosionsbeskyttelse: Standart | EN IEC 60079-0 EN 60079-11 EN 60079-14 EN 60079-31
Eksplosionsbeskyttelseszoner | 1 21 2 22
Eksplosionsbeskyttet kategori | 2G 2D
Eksplosionsbeskyttelse-Mærkning | EX II 2G Ex ib IIC Gb EX II 2D Ex ib IIIC Db
Globale egenskaber
Forskrifter | EN ISO 13849-1 EN IEC 60947-5-1 EN IEC 60947-5-5
Konstruktionsform | Rund
Materiale af etiket | Rustfrit stål (V4A)
Frontringens materiale | Aluminium
Bruttovægt | 170 g
Klassifikation
Brugstid | 20 År
Sikkerhedsklassifikation - Sikkerhedsudgange
B10D åbner (NC) | 100.000 koblinger
Mekaniske data
Aktuator-takt | 4 mm
Mekaniske data - afmåling
Mounting diameter | 22,3 mm
Tykkelse af frontplade, maksimum | 6 mm
Omgivende forhold
Vibrationsstabilitet iht. EN 60068-2-6 | 5 g (EN 60068-2-6)
Modstand over for slag
Schmersal Danmark A/S, Arnold Nielsens Boulevard 72-74, 2650 Hvidovre
De nævnte data og angivelser er blevet checket omhyggeligt. Billeder kan afvige fra originalen. Der kan findes flere tekniske data i manualen. Der tages forbehold for tekniske ændringer og fejl.
Udarbejdet d. 15.10.2024 05.42