## Worksheet
EX-AZM 161SK-12/12RK-024 -3D
| Skrueforbindelse Ex-zone 22 Kunstof hus 130 mm x 90 mm x 30 mm Låsestyrke 2000N | 6 Kontakt Manuel reset Sammenlåsning med beskyttelse mod forkert låsning. kabel indgange 4 M 16 x 1.5
Bestillings data
Produkttypebetegnelse | EX-AZM 161SK-12/12RK-024 -3D
Artikenummer (Bestillingsnummer) | 101185420
EAN (European Article Number) | 4030661324982
eCl@ss number, version 12.0 | 27-27-26-03
eCl@ss number, version 11.0 | 27-27-26-03
eCl@ss Nummer, Version 9.0 | 27-27-26-03
ETIM number, version 7.0 | EC002593
ETIM number, version 6.0 | EC002593
Eksplosionsbeskyttelse
Eksplosionsbeskyttelse: Standart | EN IEC 60079-0 EN 60079-31
Eksplosionsbeskyttelseszoner | 22
Eksplosionsbeskyttet kategori | 3D
Eksplosionsbeskyttelse-Mærkning | EX II 3D Ex tc IIIC T80°C Dc X
Globale egenskaber
Forskrifter | EN IEC 60947-5-1
Aktivt princip | elektromekanisk
Materiale til kapsling | Plastik, glasfiberforstærket termoplast, selvslukkende
Bruttovægt | 470 g
Generelle data - egenskaber
Hvilestrømsprincip | Ja
Manuel reset | Ja
Antal aktiverende retninger | 3
Antal hjælpekontakter | 2
Antal sikkerhedskontakter | 4
Klassifikation
At standardisere, Forskrifter | EN ISO 13849-1
Performance Level, til | c
Kategori iht. EN ISO 13849 | 1
B10D Normally-closed contact (NC) | 2.000.000 koblinger
Note | Electrical life on request.
B10D Normally-open contact (NO) | 1.000.000 koblinger
Brugstid | 20 År
Klassifikation - fejludlukkelse
OBS: | Kan anvendes hvis udelukkelse af fejl for farlig beskadigelse af 1-kanalsmekanismen er tilladt og en tilstrækkelig manipulationsbeskyttelse kan garanteres.
Performance Level, til | d
Kategori iht. EN ISO 13849 | 3
Note | for 2-channel use and with suitable logic unit.
Brugstid | 20 År
Mekaniske data
Mekanisk levetid, minimum | 1.000.000 koblinger
Aktuatorspil i aktuatorretning | 5,5 mm
Slagkraft, maksimum | 1 J
Energy impact (protective case), maximum | 7 J
Holdekraft | 30 N
Tvangsåbningsstrækning | 10 mm
Tvangsåbnings kraft, minimum | 20 N
Aktiveringshastighed, maksimum | 1 m/s
Fastgørelse | Skruer
Version af monteringsskruer | 3x M6
Type of the screw head | Flat head screw
Tightening torque of the fastening screws for the housing cover, minimum | 0,6 Nm
Tightening torque of the cable gland | 3 Nm
Mekaniske data - Tilslutning
Tilslutning, Stik | Skrue terminaler
Klemområde for kabelforskruning, minimum | 5 mm
Klemområde for kabelforskruning, maksimum | 10 mm
Tilslutningskvadrat, minimum | 1 x 0,75 mm²
Tilslutningskvadrat , maksimum | 1 x 1,5 mm²
Bemærk (tilslutningstværsnit) | Alle oplysninger om tilslutningskabler er inkluderet kabelmuffer.
Mekaniske data - afmåling
Længde | 30 mm
Bredde | 130 mm
Højde | 90 mm
Omgivende forhold
Beskyttelses klasse | IP67
Ambient temperature | -10 ... +50 °C
Bemærk (relativ fugtighed) | ikke kondenserende ingen overisning
Omgivende forhold - Isolationsparametre
Isolations spænding | 250 VAC
Fastsat impulsmodstandsspænding | 4 kV
Elektrisk data
Forsyningsspænding | 24 VAC
Forsyningsspænding | 24 VDC
Brugskategori DC-13 | 24 VDC
Brugskategori DC-13 | 2,5 A
Elektrisk effektforbrug, maksimum | 10 W
Koblingselement | Sluttekontakter (NO, Brydekontakter (NC)
Koblingsprincip | slow action, positive break NC contact
Koblingsfrekvens | 1.000 /h
Materiale til kontakterne, elektrisk | Sølv
Elektrisk data - Solenoidkontrol IN
Magnet switch-on time | 100 %
Test pulse duration, maximum | 5 ms
Test pulse interval, minimum | 50 ms
Elektrisk data - sikkerhedskontakter
Spænding, brugskategori DC-13 | 24 VDC
Strøm, brugskategori DC-13 | 2,5 A
Elektrisk data - hjælpekontakterne
Spænding, brugskategori DC-13 | 24 VDC
Strøm, brugskategori DC-13 | 2,5 A
Inkluderet
Inkluderet | Actuator must be ordered separately. Inklusive Ex-godkendt kabelforskruning og låseskrue
Bemærk
Bemærk (hjælpefrakobling) | Til vedligeholdelse, installation etc. Til manuel frigørelse med M5 triangulær nøgle, tilgængelig som tilbehør
Schmersal Danmark A/S, Arnold Nielsens Boulevard 72-74, 2650 Hvidovre
De nævnte data og angivelser er blevet checket omhyggeligt. Billeder kan afvige fra originalen. Der kan findes flere tekniske data i manualen. Der tages forbehold for tekniske ændringer og fejl.
Udarbejdet d. 13.07.2024 17.48