## Worksheet
BWU3635
kan anvendes til CSS- og RSS-sensorer, samt til MZM 100, AZM 201, AZM 300, AZM40 sikker, aktiv AS-i-fordeler Tilslutninger til profilkabel AS-i & AUX med 2 sikre indgange til OSSD'er og en ikke sikker digitaludgang 8-polet M12 tilslutningsledning 1 m Beskyttelses klasse IP67
Bestillings data
Produkttypebetegnelse | BWU3635
Artikenummer (Bestillingsnummer) | 103016678
EAN (European Article Number) | 4030661508924
eCl@ss number, version 12.0 | 27-24-26-04
eCl@ss number, version 11.0 | 27-24-26-04
eCl@ss Nummer, Version 9.0 | 27-24-26-04
ETIM number, version 7.0 | EC001599
ETIM number, version 6.0 | EC001599
Globale egenskaber
Forskrifter | EN IEC 62026-2 EN IEC 62061 EN ISO 13849-1
Materiale til kapsling | Plastik
Reaktionstid, maksimum | 11 ms
Bruttovægt | 141 g
Generelle data - egenskaber
Sikkerhedsfunktionerne | Ja
Integreret display, status | Ja
Klassifikation
At standardisere, Forskrifter | EN IEC 62061
Performance Level, til | e
Kategori iht. EN ISO 13849 | 4
PFH-værdi | 5,18 x 10⁻⁹ /h
PFD-værdi | 6,19 x 10⁻⁷
Safety Integrity Level (SIL), egnet i | 3
Brugstid | 20 År
Mekaniske data - Tilslutning
Længde på kabel | 1 m
Tilslutning, Stik | Ledningsbøsning M12, 8-polet, A-kodet
Materiale til kablet | PUR
Mekaniske data - afmåling
Bredde | 60 mm
Højde | 45 mm
Dybde | 19 mm
Omgivende forhold
Beskyttelses klasse | IP67
Ambient temperature | -20 ... +60 °C
Storage and transport temperature | -30 ... +85 °C
Vibrationsstabilitet iht. EN 60068-2-6 | 10 … 55 Hz, amplitude 0,5 mm
Modstand over for slag | 15 g / 11 ms
Elektriske data - AS-interface
Rated operating voltage | 21,6 ... 31,6 VDC
AS-i Strømforbrug, maksimum | 60 mA
Elektriske data - AS-interface Specifikation
Specifikation | Safety-Slave
AS-i Version | V 2.1
AS-i profil | S-7.B.F.1
AS-i indgang, kanal 1 | Databits DI 0/DI 1 = dynamisk kodeoverførsel
AS-i indgang, kanal 2 | Databits DI 2/DI 3 = dynamisk kodeoverførsel
AS-i udgange, DO 0 | Digitaludgang, Solenoidekontrol
AS-i udgange, DO 1 ... DO 3 | Ingen function
AS-i Parameter bits, P0 | Styring Watch-Dog
AS-i Parameter bits, P1 | Diagnose-Signal sikkerhedsafbryder (Inverteret)
AS-i Parameter bits, P2 ... P3 | Ingen funktion
Bemærk (AS-i Parameter bits) | Parameterudgange skal indstilles til 1111“ (0xF)
Indgangsmoduladresse | 0
Bemærk (indgangsmoduladresse) | Forindstillet til adresse 0, kan ændres med AS-interface busmaster eller med en håndholdt programmeringsenhed
Elektriske data - hjælpespænding (aux)
Operating voltage | 24 VDC -15 % / +10 % (stabilised PELV power supply)
Rated operating voltage | 24 VDC
Tilstandsvisning
Bemærk (LED-tilstandsvisning) | (1) grøn/rød LED (AS-i Duo LED): forsyningsspænding / kommunikationsfejl / slaveadresse = 0 / periferifejl registreret (2) grøn LED: Der er påtrykt hjælpespænding (Aux) (3) gul LED: S1 = Status sikkerhedsindgang 1 (4) gul LED: S2 = Status sikkerhedsindgang 2 (5) gul LED: I1 = Status indgang I1 (6) gul LED : o1 = Status udgang 01
Bemærk
Note voltage AUX DC | stabilised PELV power supply
Schmersal Danmark A/S, Arnold Nielsens Boulevard 72-74, 2650 Hvidovre
De nævnte data og angivelser er blevet checket omhyggeligt. Billeder kan afvige fra originalen. Der kan findes flere tekniske data i manualen. Der tages forbehold for tekniske ændringer og fejl.
Udarbejdet d. 01.04.2025 21.51