## Worksheet
SLC440-ER-0330-14-01
| Sikkerhedstype 4 ifølge IEC 61496-1 Status og diagnose via app med Bluetooth Aktiv indstillingshjælp integreret Afblænding: fast/bevægelig Dobbelt kvittering | Integreret kontaktorkontrol Strålingskodning Processikkerhed ved højeste grad af disposition Brugervenlig parametrering uden hjælpemidler Valgfri beskyttelsesklasse IP69 med beskyttelseskapsling (tilbehør)
Bestillings data
Produkttypebetegnelse | SLC440-ER-0330-14-01
Artikenummer (Bestillingsnummer) | 101216617
EAN (European Article Number) | 4030661409030
eCl@ss number, version 12.0 | 27-27-27-04
eCl@ss number, version 11.0 | 27-27-27-04
eCl@ss Nummer, Version 9.0 | 27-27-27-04
ETIM number, version 7.0 | EC002549
ETIM number, version 6.0 | EC002549
Godkendelser - Forskrifter
Godkendelser | TÜV cULus ECOLAB
Globale egenskaber
Forskrifter | EN IEC 61496-2 EN IEC 61496-1
Materiale til kapsling | Aluminium
Reaktionstid, maksimum | 10 ms
Bruttovægt | 730 g
Generelle data - egenskaber
Genstartspærre | Ja
Kontaktorovervågning | Ja
Strålekodning | Ja
Fade-out-funktion | Ja
7-delt display | Ja
Integreret display, status | Ja
Integreret display, diagnose | Ja
Bluetooth | Ja
Antal afsikre digitale udgange | 2
Antal stråler | 32
Klassifikation
At standardisere, Forskrifter | EN ISO 13849-1 EN IEC 62061
Performance Level, til | e
Kategori iht. EN ISO 13849 | 4
PFH-værdi | 5,14 x 10⁻⁹ /h
Safety Integrity Level (SIL), egnet i | 3
Brugstid | 20 År
Sikkerhedstype i henhold til EN 61496-1 | 4
Mekaniske data
Detektions-egenskab for testobjekter ved v = 1,6 m/s | 14 mm
Højde på beskyttelsesfelt | 330 mm
Højde på beskyttelsesfelt, minimum | 3 mm
Rækkevidde, beskyttelsesfelt, minimum | 0,3 m
Rækkevidde, beskyttelsesfelt, maksimum | 7 m
Følernes bølgelængde | 880 nm
Mekaniske data - Tilslutning
Tilslutning, Stik | Tilslutning
Tilslutning Stik, Modtager | Indbygningsstik M12, 8 polet
Tilslutning, Stik, Sender | Indbygningsstik M12, 4 polet
Længde på tilslutningskablet, maksimum | 100 m
Mekaniske data - afmåling
Højde på sender | 411 mm
Højde på modtager | 421 mm
Længde på føler | 33 mm
Bredde på føler | 27,8 mm
Omgivende forhold
Beskyttelses klasse | IP67
Ambient temperature | -25 ... +50 °C
Storage and transport temperature | -25 ... +70 °C
Beskyttelsestal | III
Elektrisk data
Koblingsspænding OSSD, HIGH-Signal | 24 V
Elektrisk effektforbrug af modtager, maksimum | 10 W
Elektrisk effektforbrug, sender, maksimum | 5 W
Elektrisk data - sikre digitale udgange
Betegnelse, Sikkerhedsudgange | OSSD 1 and OSSD 2
Udgangsstrøm (sikker udgang), maksimum | 0,25 A
Version | P-type OSSD, short-circuit proof, p-type
Test pulse interval, typical | 750 ms
Test pulse duration, maximum | 0,1 ms
Inkluderet
Inkluderet | Sæt med 2 montagevinkler
Tilbehør
Anbefaling, sikkerhedsafbryder | SRB-E 301
Bemærk
Bemærk (generelt) | I tilfælde af fejl (afbrydelse af 0 V forsyningen) er den højeste lækkende strøm 1 mA.
Schmersal Danmark A/S, Arnold Nielsens Boulevard 72-74, 2650 Hvidovre
De nævnte data og angivelser er blevet checket omhyggeligt. Billeder kan afvige fra originalen. Der kan findes flere tekniske data i manualen. Der tages forbehold for tekniske ændringer og fejl.
Udarbejdet d. 16.04.2025 11.19