## Worksheet
EMLGB
Bestillings data
Produkttypebetegnelse | EMLGB
Artikenummer (Bestillingsnummer) | 101006460
EAN (European Article Number) | 4030661485096
eCl@ss number, version 12.0 | 27-37-12-11
eCl@ss number, version 11.0 | 27-37-12-11
eCl@ss Nummer, Version 9.0 | 27-37-12-11
ETIM number, version 7.0 | EC000223
ETIM number, version 6.0 | EC000223
Godkendelser - Forskrifter
Godkendelser | cULus
Globale egenskaber
Forskrifter | EN IEC 60947-5-1 EN IEC 60947-1
Version | oplyst signal Montering på forplade
Konstruktionsform | Rund Fladt trykdom
Installationsforhold (mekaniske) | vilkårlig
Forseglingstype | Formtætninger
Materiale til kuplen | Glas
Frontringens materiale | Aluminium
Farve på trykknap | Gul
Farve til frontringen | Sølv
Bruttovægt | 35 g
Generelle data - egenskaber
Kan belyses | Ja
Monteringsflange | Ja
Fuldt isoleret | Ja
Mekaniske data
Fastgørelse | Monteringsflange
Tilspændingsmoment skruelængde | 0,6 Nm
Mekaniske data - afmåling
Højde | 14 mm
Note (Mounting height) | Height in front of the front panel.
Diameter total | 29,5 mm
Diameter på trykdom | 25 mm
Diameter på frontring | 29,5 mm
Mounting diameter | 22,3 mm
Tykkelse af frontplade, minimum | 1 mm
Tykkelse af frontplade, maksimum | 6 mm
Gittermål | 40 x 50 mm
Omgivende forhold
Beskyttelses klasse | IP65
Ambient temperature | -25 ... +75 °C
Modstand over for slag | 30 g / 18 ms
Vibrationsfasthed | 20 g / 10 ... 150 Hz
Schmersal Danmark A/S, Arnold Nielsens Boulevard 72-74, 2650 Hvidovre
De nævnte data og angivelser er blevet checket omhyggeligt. Billeder kan afvige fra originalen. Der kan findes flere tekniske data i manualen. Der tages forbehold for tekniske ændringer og fejl.
Udarbejdet d. 08.04.2025 10.31