## Worksheet
SE-P40-10000 PAKKET GUMMI PROFIL 10M
Snavs og fugtighed i profilen bliver i høj grad kompenseret Ufølsom overfor miljøtilstande ca. 40 mm høj inklusiv aluprofil
Bestillings data
Produkttypebetegnelse | SE-P40-10000 PAKKET GUMMI PROFIL 10M
Artikenummer (Bestillingsnummer) | 101172151
EAN (European Article Number) | 4030661300153
eCl@ss number, version 12.0 | 27-27-34-01
eCl@ss number, version 11.0 | 27-27-34-01
eCl@ss Nummer, Version 9.0 | 27-27-34-01
ETIM number, version 7.0 | EC002887
ETIM number, version 6.0 | EC002887
Ekstrainformation, (bestillings data) | Et sikkerhedskantsystem består af individuelle komponenter. Komponenterne skal bestilles separat. Eksempel:Gummiprofil, SE-P40-1250AI-prfil, SE-AL 10-1250Sender / Modtager SE-SETSikkerhedsmodul, SE-304 CValgfrit:Endekapper SE-T40; Mærkat SE-G8406ekstra tilbehør
Globale egenskaber
Forskrifter | EN ISO 13850
Modstandsdygtig overfor permanent deformation | godt
Materiale modstand (Syre) | godt
Materiale til gummiprofilen | EPDM, 65 Shore A
Bemærk (materiale til gummiprofilen) | International forkortelse: EPDM, 65 Shore A Kemisk navn : Ethen-propylene terpolymer
Farve på kontaktelementet | Sort
Bruttovægt | 3.280 g
Mekaniske data
Mekanisk levetid, minimum | 20.000.000 koblinger
Mekaniske data - afmåling
Længde | 10.000 mm
Bredde | 25 mm
Bredde, minimum | 400 mm
Bredde, maksimum | 10.000 mm
Højde, cirka | 38 mm
Omgivende forhold
Beskyttelses klasse | IP67
Material temperature resistance (short-term) | -50 ... +170 °C
Material temperature resistance (long-term) | -30 ... +140 °C
Bemærk
Bemærk (generelt) | Hvis en højere modstand kræves, så vælg sikkerhedskantsprofiler med 20 µm plastikovertræk. Overtrækket må kun anvendes til lave mekaniske belastninger.
Info - Modstand over for kemikalier
Materiale modstand (Brændstof) | lav
Materiale modstand (Opløsningsmiddel) | lavt til tilfredsstillende
Materiale modstand (Olie) | lav
Materiale modstand (Ozon) | fremragende
Materiale modstand (Modstand ved 20°C) | godt
Materiale modstand (Vejr) | fremragende
Schmersal Danmark A/S, Arnold Nielsens Boulevard 72-74, 2650 Hvidovre
De nævnte data og angivelser er blevet checket omhyggeligt. Billeder kan afvige fra originalen. Der kan findes flere tekniske data i manualen. Der tages forbehold for tekniske ændringer og fejl.
Udarbejdet d. 15.08.2024 11.25