## Worksheet
ADP55.3SW/O.F
Bestillings data
Produkttypebetegnelse | ADP55.3SW/O.F
Artikenummer (Bestillingsnummer) | 101054131
EAN (European Article Number) | 4030661605968
eCl@ss number, version 12.0 | 27-37-12-12
eCl@ss number, version 11.0 | 27-37-12-12
eCl@ss Nummer, Version 9.0 | 27-37-12-12
ETIM number, version 7.0 | EC001038
ETIM number, version 6.0 | EC001038
Globale egenskaber
Forskrifter | EN IEC 60947-5-1 EN IEC 60947-1
Version | Trykafbryder - Frontplademontering
Konstruktionsform | Rund
Forseglingstype | Formtætninger
Materiale til operatorerne | Plastik
Frontringens materiale | Plastik
Farve på betjeningsdel | Sort
Farve til frontringen | Sort
Bruttovægt | 37 g
Generelle data - egenskaber
Monteringsflange | Nej
Sondering mulig | Ja
Fuldt isoleret | Ja
Mekaniske data
Sikring | uden
Aktuator-takt | 4 mm
Aktuator kraft, cirka | 7 N
Fastgørelse | central nut
Tilspændingsmoment skruelængde | 1 Nm
Mekaniske data - afmåling
Højde | 36 mm
Bemærk (monteringsdybde) | Plus tilslutning
Diameter total | 55 mm
Diameter på aktuatorhoved | 55 mm
Diameter på frontring | 49 mm
Mounting diameter | 22,3 mm
Tykkelse af frontplade, minimum | 1 mm
Tykkelse af frontplade, maksimum | 6 mm
Gittermål | 70 x 70 mm
Omgivende forhold
Beskyttelses klasse | IP65
Ambient temperature | -25 ... +60 °C
Modstand over for slag | 30 g / 18 ms
Vibrationsfasthed | 20 g / 10 ... 150 Hz
Elektrisk data
Koblingsfrekvens | 1.200 /h
Schmersal Danmark A/S, Arnold Nielsens Boulevard 72-74, 2650 Hvidovre
De nævnte data og angivelser er blevet checket omhyggeligt. Billeder kan afvige fra originalen. Der kan findes flere tekniske data i manualen. Der tages forbehold for tekniske ændringer og fejl.
Udarbejdet d. 03.12.2024 22.51