## Worksheet
EFR.EDRRS
Fjederelement Jordslutning
Bestillings data
Produkttypebetegnelse | EFR.EDRRS
Artikenummer (Bestillingsnummer) | 103006489
EAN (European Article Number) | 4030661448565
eCl@ss number, version 12.0 | 27-37-13-02
eCl@ss number, version 11.0 | 27-37-13-02
eCl@ss Nummer, Version 9.0 | 27-37-13-02
ETIM number, version 7.0 | EC000041
ETIM number, version 6.0 | EC000041
Ekstrainformation, (bestillings data) | Fjederelement (skal altid bestilles)
Globale egenskaber
Forskrifter | EN IEC 60947-5-1 EN IEC 60947-1
Materiale til kapsling | Plastik
Bruttovægt | 35 g
Generelle data - egenskaber
Jordtilslutning | Ja
Mekaniske data
Monteringsvejledning | tilslutningsbar
Fastgørelse | Monteringsflange
Placering af monteringsflange | 3
Mekaniske data - afmåling
Længde | 46 mm
Bredde | 10 mm
Dybde | 60 mm
Omgivende forhold
Ambient temperature | -25 ... +80 °C
Modstand over for slag | 30 g / 18 ms
Schmersal Danmark A/S, Arnold Nielsens Boulevard 72-74, 2650 Hvidovre
De nævnte data og angivelser er blevet checket omhyggeligt. Billeder kan afvige fra originalen. Der kan findes flere tekniske data i manualen. Der tages forbehold for tekniske ændringer og fejl.
Udarbejdet d. 06.03.2025 16.40