## Worksheet
BN 85-R-1824-2 3,0M
| Montering på C-profilskinner og isoleret ledning med skruer berøringsfri virkende 1 Reed kontakter Langt lig | Koblingsafstand op til 40 mm, afhængigt af aktuatormagnet og udførelse 40 mm x 35 mm x 16,5 mm Kunstof hus Reedkontakt påklipses, montering på stedet
Bestillings data
Produkttypebetegnelse | BN 85-R-1824-2 3,0M
Artikenummer (Bestillingsnummer) | 101095308
EAN (European Article Number) | 4030661268026
eCl@ss number, version 12.0 | 27-27-43-02
eCl@ss number, version 11.0 | 27-27-01-05
eCl@ss Nummer, Version 9.0 | 27-27-01-05
ETIM number, version 7.0 | EC002544
ETIM number, version 6.0 | EC002544
Globale egenskaber
Aktivt princip | magnetisk
Konstruktionsform på hus | Blok
Materiale til kapsling | Plastik, glass-fibre reinforced thermoplastic
Bruttovægt | 88 g
Generelle data - egenskaber
Rest | Ja
Kan anvendes til elevatorer | Ja
Antal låsekontakter | 1
Mekaniske data
Aktuatorniveau | forside
Aktivt område | på siden
Aktuator | Magnet
Mekanisk levetid, minimum | 1.000.000.000 koblinger
Fastgørelse | C-profilskinner og isoleret ledning med skruer
Mekaniske data - Skifte afstande i henhold til EN IEC 60947-5-3
Afbryderdistance | 2 mm … 40 mm BP 6S = 2 … 12 mm BP 8S = 2 … 10 mm BP 10S = 5 … 20 mm 2 x BP 10S = 6 … 27 mm BP 15S = 5 … 22 mm 2 x BP 15S = 7 … 28 mm BP 34S = 10 … 40 mm BP 20S = 3 ... 28 mm BP 31S = 4 ... 30 mm BP 11S = 4 ... 23 mm BP 12S = 5 ... 27 mm
Bemærk (koblingsafstand Sn) | Koblingsafstand op til 40 mm, afhængigt af aktuatormagnet og udførelse
Mekaniske data - Tilslutning
Længde på kabel | 3 m
Tilslutning, Stik | Kabel
Kvadrat | 0,75 mm2
Kvadrat | 18 AWG
Materiale til kabeldækket | LiY
Mekaniske data - afmåling
Længde på føler | 16,5 mm
Bredde på føler | 40 mm
Højde på føler | 35 mm
Omgivende forhold
Beskyttelses klasse | IP40
Ambient temperature | +0 ... +75 °C
Modstand over for slag | 60 g, sinusformede svingninger
Elektrisk data
Koblingsspænding, minimum | 60 VDC
Koblingsstrøm, maksimum | 1 A
Koblings effekt, maksimum {VA} | 30 VA
Koblingselement | Bistabil kontakt
Preltid, maksimum | 0,2 ms
Elektriske data - Digital udgang
Version | Reed kontakt
Inkluderet
Inkluderet | Actuator must be ordered separately.
Tilbehør
Anbefalede (Aktuator) | BP 10 S 2x BP 10 S BP 15 S BP 34 S BP 20 S BP 31 S BP 11 S BP 12 S BP 6 S BP 8 S 2 x BP 15 S
Bemærk
Bemærk (generelt) | Åbnings- og låsefunktionen afhænger af aktiveringsretningen, aktuatormagnet og poling af aktuatormagneten.
Schmersal Danmark A/S, Arnold Nielsens Boulevard 72-74, 2650 Hvidovre
De nævnte data og angivelser er blevet checket omhyggeligt. Billeder kan afvige fra originalen. Der kan findes flere tekniske data i manualen. Der tages forbehold for tekniske ændringer og fejl.
Udarbejdet d. 18.07.2024 07.26